## BRUTTO
Ausschreibungstexte
"THE HOME OF INNOVATION" 2023
1 Baureihe 14 – RS485-Bus-Reiheneinbaugeräte für die zentrale Gebäudefunk-Installation
Funk-Antennenmodul FAM14 Funk-Antennenmodul für den Eltako-RS485-Bus als Reiheneinbaugerät Montage auf Tragschiene DIN-EN 60715 TH35 2 Teilungseinheiten = 36mm breit, 58mm tief Schaltnetzteil FSNT14-12V/12W. Bidirektional. Verschlüsselter Funk. Stand-by-Verlust: 0,8 Watt Versorgungsspannung: 12V DC Fabrikat/ Typ: Eltako FAM14 oder gleichwertig
Funkantenne mit Magnetfuß FA250 Funkantenne mit Magnetfuß, schwarz Höhe: 10cm Kabel: 250cm lang Fabrikat/ Typ: Eltako FA250 oder gleichwertig
Funkantenne mit Magnetfuß FA250-gw Funkantenne mit Magnetfuß, grauweiß Höhe: 10cm Kabel: 250cm lang Fabrikat/ Typ: Eltako FA250-gw oder gleichwertig
HF-Masse FHM175 HF-Masse für die HF-Funkantenne FA250, Farbe: Aluminiumscheibe pulverbeschichtet (ähnlich RAL 9006) 4mm dick, 175mm Durchmesser Fabrikat/ Typ: Eltako FHM175 oder gleichwertig
Hochleistungs-Funkantenne mit Magnetfuß FA200 Hochleistungs-Funkantenne mit Magnetfuß 3mal größere Reichweite als die Funkantenne FA250 Höhe: 59cm Kabel: 200cm lang Fabrikat/ Typ: Eltako FA200 oder gleichwertig
FAV5 Funkantennen-Verlängerung 5m Verlängerung für Antennen FA250/ FA200 /FAG55E- Fabrikat/ Typ: Eltako FAV5 oder gleichwertig
FAV10 Funkantennen-Verlängerung 10m Verlängerung für Antennen FA250/ FA200 /FAG55E- Fabrikat/ Typ: Eltako FAV10 oder gleichwertig
Funkantenne FAG55E-am Funkantenne im Gehäuse für Aufputzmontage 80x80x15mm Kabelläge: 100cm Kabel SMA-Schraubanschluss Farbe: anthrazit matt Fabrikat/Typ: Eltako FAG55E- oder gleichwertig
Funkantenne FAG55E-pg Funkantenne im Gehäuse für Aufputzmontage 80x80x15mm Kabelläge: 100cm Kabel SMA-Schraubanschluss Farbe: polarweiß glänzend Fabrikat/Typ: Eltako FAG55E- oder gleichwertig
Funkantenne FAG55E-pm Funkantenne im Gehäuse für Aufputzmontage 80x80x15mm Kabelläge: 100cm Kabel SMA-Schraubanschluss Farbe: polarweiß matt Fabrikat/Typ: Eltako FAG55E- oder gleichwertig
Funkantenne FAG55E-wg Funkantenne im Gehäuse für Aufputzmontage 80x80x15mm Kabelläge: 100cm Kabel SMA-Schraubanschluss Farbe: reinweiß glänzend Fabrikat/Typ: Eltako FAG55E- oder gleichwertig
PC-Tool PCT14 Das PC-Tool für die Baureihen 14 und 71 PCT14 ist ein Tool (Dienstprogramm) für PC, um die Einstellungen von Eltako-Gebäudefunk-Aktoren der Baureihe 14 zu erfassen, zu verändern, zu speichern und auch wieder einzuspielen. Es gehört zum Lieferumfang des FAM14 und kann per Download geladen werden. Das Passwort befindet sich in der FAM14-Verpackung. Fabrikat/Typ: PC-Tool PCT14 oder gleichwertig
RS485-Bus-Aktor 4-Kanal-Stromstoß-Schaltrelais FSR14-4x Stromstoß-Schaltrelais mit 4 Kanälen, je 1 Schließer 4A/250V AC, ­ 230 V-LED-Lampen: bis 200W Glühlampen: 1000W Kontakte: 1 Schließer potenzialfrei Versorgungsspannung: potentialgetrennt von der Versorgungsspannung, mit DX-Technologie. Bidirektional. Montage auf Tragschiene DIN-EN 60715 TH35 FAM14 oder FTS14KS ist erforderlich für den Einbau 1 Teilungseinheit = 18mm breit, 58mm tief Stand-by-Verlust: 0,1 Watt Versorgungsspannung: 12V DC Fabrikat/ Typ: Eltako FSR14-4x oder gleichwertig
RS485-Bus-Aktor 2-Kanal-Stromstoß-Schaltrelais FSR14-2x Stromstoß-Schaltrelais mit 2 Kanälen, 1+1 Schließer potenzialfrei 16A/250V AC, 230 V-LED-Lampen: bis 400 W Glühlampen 2000 W mit DX-Technologie. Bidirektional. Montage auf Tragschiene DIN-EN 60715 TH35 Kontakte: 1+1 Schließer potenzialfrei FAM14 oder FTS14KS ist erforderlich für den Einbau 1 Teilungseinheit = 18mm breit, 58mm tief Stand-by-Verlust: 0,1 Watt Versorgungsspannung: 12V DC Fabrikat/ Typ: Eltako FSR14-2x oder gleichwertig
RS485-Bus-Aktor 2-Kanal-Stromstoß-Schaltrelais mit Messung der Wirkleistung FSR14M-2x Stromstoß-Schaltrelais mit 2 Kanälen und Messung der Wirkleistung, 1+1 Schließer nicht potenzialfrei 16 A/250 V AC 230 V-LED-Lampen: bis 600 W Glühlampen: 2000 W. Bidirektional. Montage auf Tragschiene DIN-EN 60715 TH35 Kontakte: 1+1 Schließer potenzialfrei FAM14 oder FTS14KS ist erforderlich für den Einbau 1 Teilungseinheit = 18mm breit, 58mm tief Stand-by-Verlust: 0,9 Watt Versorgungsspannung: 230V Fabrikat/ Typ: Eltako FSR14M-2x oder gleichwertig
RS485-Bus-Aktor 4-Kanal-Stromstoß-Schaltrelais F4SR14-LED Stromstoß-Schaltrelais 8 A/250 V AC, 230 V-LED-Lampen: bis 400 W Glühlampen: 1800 W FAM14 oder FTS14KS ist erforderlich für den Einbau potenzialgetrennt von der Versorgungsspannung, mit DX-Technologie. Bidirektional. 2 Teilungseinheiten = 36mm breit, 58mm tief. Stand-by-Verlust: 0,1 Watt Versorgungsspannung: 12V DC Fabrikat/ Typ: Eltako F4SR14-LED oder gleichwertig
RS485-Bus-Aktor 2-Kanal-Stromstoß-Schaltrelais geräuschlos FSR14SSR Stromstoß-Schaltrelais geräuschlos mit 2 Kanälen, 230 V-LED-Lampen: bis 400 W Glühlampen: 400 W. FAM14 oder FTS14KS ist erforderlich für den Einbau 2 Solid-State-Relais nicht potenzialfrei. Bidirektional. Montage auf Tragschiene DIN-EN 60715 TH35 1 Teilungseinheit = 18mm breit, 58mm tief Stand-by-Verlust: 0,1 Watt Versorgungsspannung: 12V DC Fabrikat/ Typ: Eltako FSR14SSR oder gleichwertig
RS485-Bus-Schaltaktor Multifunktions-Stromstoß-Schaltrelais FMS14 Multifunktions-Stromstoß-Schaltrelais ­230 V-LED-Lampen: bis 400 W Glühlampen: 2000 W mit DX-Technologie. Bidirektional. Montage auf Tragschiene DIN-EN 60715 TH35 1 Teilungseinheit = 18mm breit, 58mm tief Anschluss an den Eltako-RS485-Bus. Querverdrahtung Bus und Stromversorgung mit Steckbrücke. Funktionen: 2S, (2xS), WS, SS1, SS2, SS3, GS, 2R, WR, RR, GR Kontakte: 1+1 Schließer potenzialfrei 16A/250V AC mit DX-Technologie Stand-by-Verlust: 0,1-0,6 Watt Versorgungsspannung: 12V DC Fabrikat/ Typ: Eltako FMS14 oder gleichwertig
RS485-Bus-Aktor Universal-Dimmschalter FUD14 Universal-Dimmschalter, Power MOSFET: bis 400W Automatische Lampenerkennung. Bidirektional. Montage auf Tragschiene DIN-EN 60715 TH35 1 Teilungseinheit = 18mm breit, 58mm tief Mindesthelligkeit und Dimmgeschwindigkeit einstellbar Mit Kinderzimmer-, Schlummer- und Lichtweckerschaltung. Zusätzlich mit Lichtszenensteuerung und Konstantlichtregelung. FAM14 oder FTS14KS ist erforderlich für den Einbau Schaltung im Nulldurchgang mit Soft-Ein und Soft-Aus zur Lampenschonung Schaltleistung: Lampen bis 400W, abhängig von den Lüftungsverhältnissen, dimmbare Energiesparlampen ESL und dimmbare 230V-LED-Lampen zusätzlich abhängig von der Lampenelektronik Stand-by-Verlust: 0,3 Watt Versorgungsspannung: 12V DC Fabrikat/ Typ: Eltako FUD14 oder gleichwertig
RS485-Bus-Aktor Universal-Dimmschalter FUD14/800W Universal-Dimmschalter, Power MOSFET bis 800W. Automatische Lampenerkennung. Reiheneinbaugerät für Montage auf Tragschiene DIN-EN 60715 TH35 2 Teilungseinheiten = 36mm breit, 58mm tief Mindesthelligkeit und Dimmgeschwindigkeit einstellbar Mit Kinder­zimmer-, Schlummer- und Lichtweckerschaltung. Zusätzlich mit Lichtszenensteuerung und Konstantlichtregelung. Schaltung im Nulldurchgang mit Soft-Ein und Soft-Aus zur Lampenschonung FAM14 oder FTS14KS ist erforderlich für den Einbau Schaltleistung: Lampen bis 800W, abhängig von den Lüftungsverhältnissen, dimmbare Energiesparlampen ESL und dimmbare 230V-LED-Lampen, zusätzlich abhängig von der Lampenelektronik Stand-by-Verlust: 0,3 Watt Versorgungsspannung: 12V DC Fabrikat/ Typ: Eltako FUD14/800W oder gleichwertig
Leistungszusatz FLUD14 für Universal-Dimmschalter FUD14/800W FLUD14 Leistungszusatz für Dimmschalter FUD14/800W Reiheneinbaugerät für Montage auf Tragschiene DIN-EN 60715 TH35 1 Teilungseinheit = 18mm breit, 58 mm tief erhöht die Schaltleistung alternativ für eine Leuchte um bis zu 200W, für zusätzliche Leuchten um bis zu 400W automatische Überlastsicherung und Übertemperaturabschaltung Kontakte: 1 Power MOSFET Nennschaltleistung: bis 400W Stand-by-Verlust: nur 0,1W Einschaltdauer: 100% Fabrikat/Typ: Eltako FLUD14 oder gleichwertig
RS485-Bus-Aktor Dimmschalter-Steuergerät FSG14/1-10V für EVG 1-10V Dimmschalter-Steuergerät für EVG 1-10V, 1 Schließer nicht potenzialfrei 600VA und 1-10V-Steuerausgang 40mA. Bidirektional. Reiheneinbaugerät für Montage auf Tragschiene DIN-EN 60715 TH35 1 Teilungseinheiten = 18mm breit, 58mm tief Anschluss an den Eltako-RS485-Bus. Querverdrahtung Bus und Stromversorgung mit Steckbrücke Mindesthelligkeit und Dimmgeschwindigkeit einstellbar. Mit Lichtszenensteuerung und Konstantlichtregelung. FAM14 oder FTS14KS ist erforderlich für den Einbau Schaltung im Nulldurchgang zur Kontaktschonung Schaltleistung: Leuchtstofflampen oder NV-Halogenlampen mit EVG 600VA Stand-by-Verlust: 0,9 Watt Versorgungsspannung: 12V DC Fabrikat/ Typ: Eltako FSG14/1-10V oder gleichwertig
DALI-Gateway FDG14 Bidirektional. 2 Teilungseinheiten = 36mm breit, 58mm tief. Anschluss an den Eltako-RS485 Bus. Querverdrahtung nur Bus mit Steckbrücke. Betrieb in Verbindung mit FAM14. Versorgungsspannung 230V an den Klemmen N und L. An die Klemmen DALI +/- können bis zu 64 Stück DALI-Geräte angeschlossen werden. Stand-by-Verlust: 1 Watt Fabrikat/ Typ: Eltako FDG14 oder gleichwertig
RS485-BUS-FUNKAKTOR PWM-DIMMSCHALTER FÜR LED FRGBW14 PWM-Dimmschalter: 4 Kanälen für LED 12-24 V DC, je bis zu 4 A. Automatische Lampenerkennung. Bidirektional. Montage auf Tragschiene DIN-EN 60715 TH35 2 Teilungseinheiten = 36mm breit, 58mm tief Mindesthelligkeit und Dimmgeschwindigkeit einstellbar FAM14 oder FTS14KS ist erforderlich für den Einbau Mit Schlummer- und Lichtweckerschaltung. Stand-by-Verlust: 0,1 Watt Versorgungsspannung: 12V DC Fabrikat/ Typ: Eltako FRGBW14 oder gleichwertig
RS485-Bus-Aktor für Beschattungselemente und Rollladen FSB14 Schaltaktor Beschattungselemente und Rollladen mit 2 Kanälen für für zwei 230V-Motoren. Bidirektional. Reiheneinbaugerät für Montage auf Tragschiene DIN-EN 60715 TH35 1 Teilungseinheit = 18mm breit, 58mm tief Anschluss an den Eltako-RS485-Bus. Querverdrahtung Bus und Stromversorgung mit Steckbrücke. FAM14 oder FTS14KS ist erforderlich für den Einbau Kontakte: 2+2 Schließer 4A/250V AC potenzialgetrennt von der Versorgungsspannung 12V Stand-by-Verlust: 0,1 Watt Versorgungsspannung: 12V DC Fabrikat/ Typ: Eltako FSB14 oder gleichwertig
RS485-Bus-Aktor für Beschattungselemente und Rollladen FSB14/12-24V DC Schaltaktor Beschattungselemente und Rollladen mit 2 Kanälen für einen 12-24 V DC-Motor. Bidirektional. Reiheneinbaugerät für Montage auf Tragschiene DIN-EN 60715 TH35 1 Teilungseinheit = 18mm breit, 58mm tief Anschluss an den Eltako-RS485-Bus. Querverdrahtung Bus und Stromversorgung mit Steckbrücke. FAM14 oder FTS14KS ist erforderlich für den Einbau Kontakte: 1+1 Schließer 4 A/12-24 V DC potenzialgetrennt von der Versorgungsspannung 12V Stand-by-Verlust: 0,1 Watt Versorgungsspannung: 12V DC Fabrikat/ Typ: Eltako FSB14/12-24V DC oder gleichwertig
RS485-Bus-Aktor Multifunktions-Zeitrelais FMZ14 Multifunktions-Zeitrelais mit 10 Funktionen, 230 V-LED-Lampen: bis 400 W Glühlampen: 2000 W. Bidirektional. Reiheneinbaugerät für Montage auf Tragschiene DIN-EN 60715 TH35 1 Teilungseinheit = 18 mm breit, 58mm tief Anschluss an den Eltako-RS485-Bus. Querverdrahtung Bus und Stromversorgung mit Steckbrücke. FAM14 oder FTS14KS ist erforderlich für den Einbau Zeiten zwischen 0,5 Sekunden und 10 Stunden einstellbar Mit dem unteren Drehschalter wird die Funktion gewählt: Funktionen: RV, AV, TI, TP, IA, EW, AW, ARV, ON, OFF Kontakte: 1 Wechsler potenzialfrei 10A/250V AC mit DX-Technologie Stand-by-Verlust: 0,4 Watt Versorgungsspannung: 12V DC Fabrikat/ Typ: Eltako FMZ14 oder gleichwertig
RS485-Bus-Aktor Treppenlicht-Nachlaufschalter FTN14 Treppenlicht-Nachlaufschalter mit 1 Kanal. Reiheneinbaugerät für Montage auf Tragschiene DIN-EN 60715 TH35 1 Teilungseinheiten = 18mm breit, 58mm tief Anschluss an den Eltako-RS485-Bus. Querverdrahtung Bus und Stromversorgung mit Steckbrücke. Kontaktschaltung im Nulldurchgang zur Schonung der Kontakte und Verbraucher Funktion: NLZ = Nachlaufschalter TLZ = Treppenlicht-Zeitschalter ESL = Treppenlicht-Zeitschalter für Energiesparlampen ESL Rückfallverzögerung mit Ausschaltvorwarnung und Taster-Dauerlicht zuschaltbar FAM14 oder FTS14KS ist erforderlich für den Einbau Kontakt: 1 Schließer nicht potenzialfrei 16A/250V, 230 V-LED-Lampen: bis 400 W Glühlampen: 2000 W Stand-by-Verlust: 0,2 Watt Versorgungsspannung: 12V DC Fabrikat/ Typ: Eltako FTN14 oder gleichwertig
RS485-Bus-Aktor 2-Stufen-Lüftungsrelais F2L14 2-Stufen-Lüftungsrelais, 1+1 Schließer potenzialfrei 16A/250V AC, mit DX-Technologie. Bidirektional. Reiheneinbaugerät für Montage auf Tragschiene DIN-EN 60715 TH35 1 Teilungseinheit = 18mm breit, 58mm tief FAM14 oder FTS14KS ist erforderlich für den Einbau Stand-by-Verlust: nur 0,1 Watt Wertet die Informationen von bis zu 23 passiven Sensoren, wie Funktastern, Fenster-Tür-Kontakten oder Funk-Sendemodulen aus. Aktive Sensoren für CO2, Feuchte bzw. Temperatur werden ebenfalls ausgewertet. Fabrikat/ Typ: Eltako F2L14 oder gleichwertig
RS485-Bus-Aktor Heiz-Kühl-Relais FHK14 Heiz-Kühl-Relais mit 2 Kanälen Reiheneinbaugerät für Montage auf Tragschiene DIN-EN 60715 TH35 1 Teilungseinheit = 18 mm breit, 58mm tief Anschluss an den Eltako-RS485-Bus. Querverdrahtung Bus und Stromversorgung mit Steckbrücke. Mit dem oberen und dem mittleren Drehschalter wird eingelernt und anschließend werden damit eine von drei Automatik-Funktionen und gegebenenfalls ein Korrekturwert eingestellt. Der untere Drehschalter ermöglicht eine freie Wahl der 2 Kanäle als Heiz-Relais (H) oder Kühl-Relais (K). FAM14 oder FTS14KS ist erforderlich für den Einbau Kontakte: 1+1 Schließer potenzialfrei 4A/250V AC mit DX-Technologie Stand-by-Verlust: 0,1 Watt Versorgungsspannung: 12V DC Fabrikat/ Typ: Eltako FHK14 oder gleichwertig
4-Kanal-Heiz-Kühl-Relais F4HK14 Heiz-Kühl-Relais mit 4 Kanälen Reiheneinbaugerät für Montage auf Tragschiene DIN-EN 60715 TH35 1 Teilungseinheit = 18 mm breit, 58mm tief Anschluss an den Eltako-RS485-Bus. Querverdrahtung Bus und Stromversorgung mit Steckbrücke. Mit dem oberen und dem mittleren Drehschalter wird eingelernt und anschließend werden damit eine von drei Automatik-Funktionen und gegebenenfalls ein Korrekturwert eingestellt. FAM14 oder FTS14KS ist erforderlich für den Einbau Der untere Drehschalter ermöglicht eine freie Wahl der 4 Kanäle als Heiz-Relais (H) oder Kühl-Relais (K). Kontakte: je 1 Schließer potenzialfrei 4A/250V AC mit DX-Technologie Stand-by-Verlust: 0,1 Watt Versorgungsspannung: 12V DC Fabrikat/ Typ: Eltako F4HK14 oder gleichwertig
RS485-Bus-Display-Schaltuhr FSU14 Display-Schaltuhr mit 8 Kanälen für den Eltako-RS485-Bus Reiheneinbaugerät für Montage auf Tragschiene DIN-EN 60715 TH35 1 Teilungseinheit = 18mm breit, 58mm tief Mit Astro-Funktion Stand-by-Verlust: nur 0,1 Watt FAM14 oder FTS14KS ist erforderlich für den Einbau Anschluss an den Eltako-RS485-Bus, Querverdrahtung Bus und Stromversorgung mit Steckbrücke. Versorgungsspannung: 12V DC Bis zu 60 Schaltuhr-Speicherplätze werden frei auf die Kanäle verteilt. Mit Datum und automatischer Sommerzeit/Winterzeit-Umstellung. Gangreserve ca. 20 Tage. Fabrikat/ Typ: Eltako FSU14 oder gleichwertig
RS485-Bus-Wetterdaten-Gateway FWG14MS Wetterdaten-Gateway für Multisensor MS. Bidirektional. Montage auf Tragschiene DIN-EN 60715 TH35 1 Teilungseinheit = 18mm breit, 58mm tief FAM14 oder FTS14KS ist erforderlich für den Einbau Betrieb in Verbindung mit FAM14 oder FTS14KS. Stand-by-Verlust: 0,1 Watt Fabrikat/ Typ: Eltako FWG14MS oder gleichwertig
Multisensor MS Multisensor erfasst sekündlich die Wetterdaten: Helligkeit (3 Himmelsrichtungen), Wind, Regen, Frost Kompaktes Kunststoffgehäuse Maße: lxbxh = 118x96x77mm Schutzklasse: IP44 Fabrikat/Typ: Eltako Multisensor MS oder gleichwertig
Funk-Wetterdaten-Sendemodul FWS61-24V DC Funk-Wetterdaten-Sendemodul für die sieben Wetterdaten des Multisensors MS. Mit innenliegender Antenne. Maße: 45mm lang, 45mm breit, 18mm tief Stand-by-Verlust: 0,3 Watt Fabrikat/ Typ: Eltako FWS61-24V DC oder gleichwertig
RS485-Bus-Multifunktions-Sensorrelais FMSR14 Multifunktions-Sensorrelais mit Display und 5 Kanälen (Helligkeit, Dämmerung, Wind, Regen und Frost) für den Eltako-RS485-Bus. Reiheneinbaugerät für Montage auf Tragschiene DIN-EN 60715 TH35 1 Teilungseinheit = 18mm breit, 58mm tief FAM14 oder FTS14KS ist erforderlich für den Einbau Anschluss an den Eltako-RS485-Bus, Querverdrahtung Bus und Stromversorgung mit Steckbrücke. Stand-by-Verlust: 0,1 Watt Fabrikat/ Typ: Eltako FMSR14 oder gleichwertig
Funk-Wechselstromzähler-Sendemodul FWZ14-65A Funk-Wechselstromzähler-Sendemodul als Reiheneinbaugerät für Montage auf Tragschiene DIN-EN 60715 TH35 1 Teilungseinheiten = 18mm breit, 58mm tief misst die Wirkenergie anhand des zwischen dem Eingang und dem Ausgang fließenden Stromes und sendet den Verbrauch und den Zählerstand in das Eltako-Funknetz Zählerstand, Momentanleistung und Seriennummer werden dem Bus übergeben – z.B. zur Weitergabe an einen externen Rechner oder Professional Smart Home-Controller – und auch über das FAM14 in das Funknetz gesendet. Anzeige auch mit FEA65D Stand-by-Verlust: 0,5 Watt Maximalstrom: 65A Fabrikat/ Typ: Eltako FWZ14-65A oder gleichwertig
RS485-Bus-Drehstromzähler mit Display, MID geeicht DSZ14DRS-3x80A Drehstromzähler direkt messend und geeicht Reiheneinbaugerät für Montage auf Tragschiene DIN-EN 60715 TH35 4 Teilungseinheiten = 70mm breit, 58mm tief Genauigkeitsklasse: B (1%) Anzeige: LC-Display 7 Stellen, davon 1 oder 2 Dezimalstellen auch ohne Stromversorgung 2x innerhalb von 2 Wochen ablesbar Hintergrundbeleuchtung auf zweiten Tarif umschaltbar FAM14 oder FTS14KS ist erforderlich für den Einbau Momentanwerte von Leistung, Spannung und Strom ablesbar Nennstrom: 3x10(80)A Stand-by-Verlust: 0,8 Watt an L1 und je 0,5W an L2 und L3 Mit RS485-Schnittstelle Plombierbar Fabrikat/Typ: Eltako DSZ14DRS-3x80A oder gleichwertig
RS485-Bus-Zweiweg-Drehstromzähler mit Display, MID geeicht DSZ14DRSZ-3x80A Drehstromzähler direkt messend und geeicht Montage auf Tragschiene DIN-EN 60715 TH35 4 Teilungseinheiten = 70mm breit, 58mm tief Genauigkeitsklasse: B (1%) Anzeige: LC-Display 7 Stellen, davon 1 oder 2 Dezimalstellen FAM14 oder FTS14KS ist erforderlich für den Einbau auch ohne Stromversorgung 2x innerhalb von 2 Wochen ablesbar Nennstrom: 3x10(80)A Stand-by-Verlust: 0,8 Watt an L1 und je 0,5W an L2 und L3 RS485-Schnittstelle Plombierbar Fabrikat/Typ: Eltako DSZ14DRSZ-3x80A oder gleichwertig
RS485-Bus-Wandler-Drehstromzähler mit Display, MID geeicht DSZ14WDRS-3x5A Wandler-Drehstromzähler mit setzbarem Wandlerverhältnis und MID Reiheneinbaugerät für Montage auf Tragschiene DIN-EN 60715 TH35 4 Teilungseinheiten = 70mm breit, 58mm tief Genauigkeitsklasse: B (1%) Anzeige: LC-Display 7 Stellen, davon 1 oder 2 Dezimalstellen auch ohne Stromversorgung 2x innerhalb von 2 Wochen ablesbar Hintergrundbeleuchtung FAM14 oder FTS14KS ist erforderlich für den Einbau Das Wandlerverhältnis kann eingestellt werden Momentanwerte von Leistung, Spannung und Strom ablesbar Nennstrom: 3x5(6)A Stand-by-Verlust: 0,8 Watt an L1 und je 0,5W an L2 und L3 Mit RS485-Schnittstelle Plombierbar Fabrikat/Typ: Eltako DSZ14WDRS-3x5A oder gleichwertig
RS485-Bus-Stromzähler-Datengateway FSDG14 Funk-Stromzähler-Datengateway für Zähler mit IR-Schnittstelle IEC 62056-21 für Montage auf Tragschiene DIN-EN 60715 TH35 1 Teilungseinheiten = 18mm breit, 58mm tief Anschluss an den Eltako-RS485-Bus. Querverdrahtung Bus und Stromversorgung mit Steckbrücke Kann die Daten eines elektronischen Haushaltzählers (eHZ) mit IR-Schnittstelle gemäß IEC 62056-21 und SML Protokoll Version 1 dem RS485-Bus zur Verfügung stellen. Entweder zur Weiterleitung an einen externen Rechner oder Professional Smart Home-Controller. Stand-by-Verlust: 0,4 Watt Fabrikat/ Typ: Eltako FSDG14 oder gleichwertig
RS485-Bus-Stromzähler-Sammler F3Z14D Funk-Stromzähler-Sammler für 3 S0-Schnittstellen und/oder 3 Abtaster AFZ, kann die Daten von bis zu drei Stromzählern sammeln und dem RS485-Bus zur Verfügung stellen. Entweder zur Weiterleitung an einen externen Rechner oder um in den Gebäudefunk zu senden FAM14 oder FTS14KS ist erforderlich für den Einbau Zählerstand wird über das Display mit zwei Tasten eingegeben Stand-by-Verlust: nur 0,1 Watt Fabrikat/ Typ: Eltako F3Z14D oder gleichwertig
RS485-Bus-Gateway FGW14 Mehrfach-Gateway. Bidirektional. Reiheneinbaugerät für Montage auf Tragschiene DIN-EN 60715 TH35 1 Teilungseinheiten = 18mm breit, 58mm tief FAM14 oder FTS14KS ist erforderlich für den Einbau Zum Einkoppeln von bis zu drei FEM, zur Direktverbindung über die RS232-Schnittstelle mit dem PC, zur Verbindung mit den Bus-Komponenten der älteren Baureihe 12 oder als Busverbinder von zwei RS485-Bussen der Baureihe 14 Stand-by-Verlust: 0,5 Watt Fabrikat/ Typ: Eltako FGW14 oder gleichwertig
RS485-Bus-Gateway mit IP-Schnittstelle für Baureihe 14-Stromzähler über WLAN FGW14W-IP Gateway mit IP-Schnittstelle. Montage auf Tragschiene DIN-EN 60715 TH35 1 Teilungseinheiten = 18mm breit, 58mm tief FAM14 oder FTS14KS ist erforderlich für den Einbau WLAN-Verbindung: 2.4 GHz Frequenzband. Stand-by-Verlust: 0,8 Watt Fabrikat/ Typ: Eltako FGW14W-IP oder gleichwertig
RS485-Bus-Gateway mit IP-Schnittstelle für Baureihe 14-Stromzähler über WLAN oder LAN FGW14WL-IP Gateway mit IP-Schnittstelle. Montage auf Tragschiene DIN-EN 60715 TH35 1 Teilungseinheiten = 18mm breit, 58mm tief FAM14 oder FTS14KS ist erforderlich für den Einbau WLAN-Verbindung: 2.4 GHz Frequenzband LAN-Anbindung: per RJ45-Stecker mit 10/100Base-T. Stand-by-Verlust: 0,8 Watt Fabrikat/ Typ: Eltako FGW14WL-IP oder gleichwertig
RS485-Bus-Gateway FGW14-USB Gateway mit USB-A-Anschluss. Bidirektional. Reiheneinbaugerät für Montage auf Tragschiene DIN-EN 60715 TH35 1 Teilungseinheiten = 18mm breit, 58mm tief FAM14 oder FTS14KS ist erforderlich für den Einbau Zum Anschluss eines Professional Smart Home-Controllers oder eines PCs über eine USB-Schnittstelle, zum Einkoppeln von bis zu drei FEM, zur Verbindung mit den Bus-Komponenten der älteren Baureihe 12 oder als Busverbinder von zwei RS485-Bussen der Baureihe 14 Stand-by-Verlust: 0,3 Watt Fabrikat/ Typ: Eltako FGW14-USB oder gleichwertig
USB-Kabel USB-Verlängerungskabel, 2m lang, TypA, ST/BU Fabrikat/ Typ: Eltako USB-Kabel oder gleichwertig
RS485-Bus-Telegramm-Duplizierer FTD14 Telegramm-Duplizierer für den Eltako-RS485-Bus mit austauschbarer Antenne. Telegramme eingelernter IDs werden dupliziert und mit einer neuen Ausgangs-ID direkt in den Eltako-Gebäudefunk gesendet. Funk-Telegramme können gezielt in dezentrale Aktoren eingelernt werden FAM14 oder FTS14KS ist erforderlich für den Einbau Speicherplätze: 120 Stand-by-Verlust: 0,5 Watt Fabrikat/Typ: Eltako FTD14 oder gleichwertig
RS485-Busankoppler FBA14 Busankoppler für Drahtverbindungen der Bus- und Stromversorgungsbrücken Reiheneinbaugerät für Montage auf Tragschiene DIN-EN 60715 TH35 1 Teilungseinheiten = 18mm breit, 58mm tief Der Busankoppler FBA14 kann sowohl verschiedene Busteile verbinden als auch Stromversorgungen einspeisen Fabrikat/ Typ: Eltako FBA14 oder gleichwertig
RS485-Bus-Aktor Einzelraumregelung Heizen/Kühlen für 2 Zonen mit Solid-State-Relais FAE14SSR Einzelraumregelung geräuschlos mit 2 Kanälen, 400W. 2 Solid-State-Relais nicht potenzialfrei. Bidirektional. Reiheneinbaugerät für Montage auf Tragschiene DIN-EN 60715 TH35 FAM14 oder FTS14KS ist erforderlich für den Einbau 1 Teilungseinheit = 18mm breit, 58mm tief Stand-by-Verlust: 0,1 Watt Versorgungsspannung: 12V DC Fabrikat/ Typ: Eltako FAE14SSR oder gleichwertig
RS485-Bus-Aktor Einzelraumregelung Heizen/Kühlen für 2 Zonen FAE14LPR Einzelraumregelung mit 2 Kanälen, 4A/250V, potenzialfrei. Bidirektional. Reiheneinbaugerät für Montage auf Tragschiene DIN-EN 60715 TH35 FAM14 oder FTS14KS ist erforderlich für den Einbau 1 Teilungseinheit = 18mm breit, 58mm tief Stand-by-Verlust: 0,1 Watt Versorgungsspannung: 12V DC Fabrikat/ Typ: Eltako FAE14LPR oder gleichwertig
Thermischer Stellantrieb TSA02NC-230V Thermischer Stellantrieb AFRISO-230V/2W, stromlos geschlossen (NC). Zur elektrischen Regelung von Warmwasserventilen. Setzt das elektrische Signal von Raum- oder Uhrenthermostaten in einen Ventilhub um und regelt die eingestellte Temperatur. Mit Anschlusskabel und Überwurfmutter zum direkten Anschluss an das Ventil oder Verteileroberteil. Fabrikat/ Typ: Eltako TSA02NC-230V oder gleichwertig
Thermischer Stellantrieb TSA02NC-24V Thermischer Stellantrieb AFRISO-24V/2W, stromlos geschlossen (NC). Zur elektrischen Regelung von Warmwasserventilen. Setzt das elektrische Signal von Raum- oder Uhrenthermostaten in einen Ventilhub um und regelt die eingestellte Temperatur. Mit Anschlusskabel und Überwurfmutter zum direkten Anschluss an das Ventil oder Verteileroberteil. Fabrikat/ Typ: Eltako TSA02NC-24V oder gleichwertig
Sammelschienen SAS-6TE Sammelschienen für die Querverbindung der Stromeinspeisung STE14 bzw. des Schaltnetzteils FSNT14 mit den Aktoren FAE14SSR bzw. FAE14LPR. Fabrikat/ Typ: Eltako SAS-6TE oder gleichwertig
Busbrücken-Verbinder BBV14 Busbrücken-Verbinder für Drahtverbindungen der Bus- und Stromversorgungsbrücken, Baureihe 14, 45 cm lang. 4-adrige Litze mit angelöteten Steckbrücken auf beiden Seiten. Kann Busteile auf verschiedenen Tragschienen verbinden Fabrikat/Typ: Eltako BBV14 oder gleichwertig
Busbrücken-Verbinder BBV14/100 Busbrücken-Verbinder für Drahtverbindungen der Bus- und Stromversorgungsbrücken, Länge: 14/100 cm lang. 4-adrige Litze mit angelöteten Steckbrücken auf beiden Seiten. Kann Busteile auf verschiedenen Tragschienen verbinden Fabrikat/Typ: Eltako BBV14/100 oder gleichwertig
Distanzstück DS14 Distanzstück zur Herstellung und Einhaltung eines Lüftungsabstandes bei sehr warmen Reiheneinbaugeräten Fabrikat/Typ: Eltako DS14 oder gleichwertig
Funk-Empfangsmodul FEM Funk-Empfangsmodul für den RS485 Sub-Bus Maße: LxBxH: 78x40x22mm Bei Anschluss einer größeren Funkantenne FA250 in optimierter Position kann die Empfangsreichweite erhöht werden Stand-by-Verlust nur 0,5 Watt Fabrikat/ Typ: Eltako FEM oder gleichwertig
Funk-Empfangsmodul FEM65-wg Funk-Empfangsmodul für den RS485 Sub-Bus Im Gehäuse für Aufputzmontage 84x84x30mm oder Montage in das E-Design-Schaltersystem. Stand-by-Verlust nur 0,5 Watt Fabrikat/ Typ: Eltako FEM65-wg oder gleichwertig
Funkrepeater FRP14 1- und 2-Level-Funkrepeater mit kleiner Antenne Reiheneinbaugerät für Montage auf Tragschiene DIN-EN 60715 TH35 1 Teilungseinheit = 18mm breit, 58mm tief Bei Bedarf kann eine Funkantenne FA250 angeschlossen werden Kabellänge: 100cm Stand-by-Verlust: 0,6 Watt Fabrikat/Typ: Eltako FRP14 oder gleichwertig
Funk-4-fach-Sendemodul FSM14-UC Funk-4-fach-Sendemodul. Mit austauschbarer Antenne. Reiheneinbaugerät für Montage auf Tragschiene DIN-EN 60715 TH35 1 Teilungseinheit = 18mm breit, 58mm tief. Hat vier Kanäle und kann damit wie ein Funktaster Funktelegramme in den Eltako-Gebäudefunk senden. Verschlüsselung möglich. Stand-by-Verlust: nur 0,1 Watt Universal-Steuerspannung: 8 bis 253V AC oder 10 bis 230V DC Fabrikat/ Typ: Eltako FSM14-UC oder gleichwertig
Schaltnetzteil FSNT14-12V/12W Schaltnetzteil, kurzschlussfest Für Einbaumontage 1 Teilungseinheit = 18mm breit, 58mm tief Stabilisierte Ausgangsspannung ± 1%, geringe Restwelligkeit Überlast- und Übertemperatursicherung mit autorecovery-Funktion Nennleistung: 12W Stand-by-Verlust: nur 0,2W Primär: 230V AC Sekundär: 12V DC Kurzschlussfest Fabrikat/Typ: Eltako FSNT14-12V/12W oder gleichwertig
Gehäuse für Bedienungsanleitungen GBA14 Gehäuse ohne Frontplatte zum Einstecken, weiß-blau von Bedienungsanleitungen Reiheneinbaugerät für Montage auf Tragschiene DIN-EN 61075 TH35 1 Teilungseinheit = 18mm breit, 55mm tief Fabrikat/Typ: Eltako GBA14 oder gleichwertig
Steckbrücken STS14 Steckbrücken-Set für Baureihe 14, 7 Teile. Fabrikat/ Typ: Eltako STS14 oder gleichwertig
Steckbrücken-Montagewerkzeug SMW14 Steckbrücken-Montagewerkzeug für RS485 Steckbrücken der BR14. Montage auf Tragschiene DIN-EN 60715 TH35. 1 Teilungseinheit = 18 mm breit, 55 mm tief. Fabrikat/ Typ: Eltako SMW14 oder gleichwertig
2 Das Ferntastsystem FTS14 – modularer RS485-Bus
Taster-Eingabemodul FTS14KS FTS14-Kommunikationsschnittstelle für den Eltako-RS485-Bus Schaltnetzteil FSNT14-12V/12W Montage auf Tragschiene DIN-EN 60715 TH35 2 Teilungseinheiten = 36mm breit, 58mm tief Querverdratung Bus und Stromversorgung mit Steckbrücken Versorgungsspannung: 230V Stand-by-Verlust: 0,4 Watt Fabrikat/ Typ: Eltako FTS14KS oder gleichwertig
Taster-Eingabemodul FTS14EM Taster-Eingabemodul für den Eltako-RS485-Bus, 10 Steuereingänge für Universal-Steuerspannung Reiheneinbaugerät für Montage auf Tragschiene DIN-EN 60715 TH35 2 Teilungseinheiten = 36mm breit, 58mm tief Anschluss an den Eltako-RS485-Bus. Querverdratung Bus und Stromversorgung mit Steckbrücken Steuerspannung: 8..230V UC Stand-by-Verlust: nur 0,1 Watt Fabrikat/ Typ: Eltako FTS14EM oder gleichwertig
Schaltnetzteil SNT12-230V/12VDC-2A Schaltnetzteil, kurzschlussfest Reiheneinbaugerät für Montage auf Tragschiene DIN-EN 60715 TH35 2 Teilungseinheit = 36mm breit, 58 mm tief Stabilisierte Ausgangsspannung ± 1%, geringe Restwelligkeit Überlast- und Übertemperatursicherung mit autorecovery-Funktion Nennleistung: 24W Stand-by-Verlust: nur 0,2W Primär: 230V AC Sekundär: 12V DC Kurzschlussfest Fabrikat/Typ: Eltako SNT12-230V/12VDC-2A oder gleichwertig
Schaltnetzteil SNT12-230V/12VDC-1A Schaltnetzteil, kurzschlussfest Reiheneinbaugerät für Montage auf Tragschiene DIN-EN 60715 TH35 1 Teilungseinheit = 18mm breit, 58mm tief Stabilisierte Ausgangsspannung ± 1%, geringe Restwelligkeit Überlast- und Übertemperatursicherung mit autorecovery-Funktion Nennleistung: 12W Stand-by-Verlust: nur 0,2W Primär: 230V AC Sekundär: 12V DC Kurzschlussfest Fabrikat/Typ: Eltako SNT12-230V/12VDC-1A oder gleichwertig
Taster-Gateway FTS14TG Taster-Gateway für FTS14-Systeme Reiheneinbaugerät für Montage auf Tragschiene DIN-EN 60715 TH35 2,5 Teilungseinheiten = 45mm breit, 58mm tief Anschluss an den Eltako-RS485-Bus. Betrieb in Verbindung mit FAM14 oder FTS14KS Versorgungsspannung: 230 V Stand-by-Verlust nur 1,3 Watt Fabrikat/ Typ: Eltako FTS14TG oder gleichwertig
RLC-Glied Reichweiten-Verlängerung für FTS14TG Fabrikat/ Typ: Eltako RLC-Glied oder gleichwertig
Bus-Taster im E-Design55 B4T55E-am Bus-Taster für Einzel-Montage 80x80x15mm oder Montage in das E-Design55-Schaltersystem. Montage: Anschrauben oder Ankleben Wippe und Doppel wippe Eine Wippe = 2 Signale. Farbe: anthrazit matt Stand-by-Verlust nur 0,2 Watt Fabrikat/ Typ: Eltako B4T55E-am oder gleichwertig
Bus-Taster im E-Design55 B4T55E-pg Bus-Taster für Einzel-Montage 80x80x15mm oder Montage in das E-Design55-Schaltersystem. Montage: Anschrauben oder Ankleben Wippe und Doppel wippe Eine Wippe = 2 Signale. Farbe: polarweiß glänzend Stand-by-Verlust nur 0,2 Watt Fabrikat/ Typ: Eltako B4T55E-pg oder gleichwertig
Bus-Taster im E-Design55 B4T55E-pm Bus-Taster für Einzel-Montage 80x80x15mm oder Montage in das E-Design55-Schaltersystem. Montage: Anschrauben oder Ankleben Wippe und Doppel wippe Eine Wippe = 2 Signale. Farbe: polarweiß matt Stand-by-Verlust nur 0,2 Watt Fabrikat/ Typ: Eltako B4T55E-pm oder gleichwertig
Bus-Taster im E-Design55 B4T55E-wg Bus-Taster für Einzel-Montage 80x80x15mm oder Montage in das E-Design55-Schaltersystem. Montage: Anschrauben oder Ankleben Wippe und Doppel wippe Eine Wippe = 2 Signale. Farbe: reinweiß glänzend Stand-by-Verlust nur 0,2 Watt Fabrikat/ Typ: Eltako B4T55E-wg oder gleichwertig
Bus-Tasterkoppler FTS61BTK Bus-Tasterkoppler für 4 konventionelle Taster zum Anschluss an Taster-Gateways FTS14TG über einen 2-Draht-Tasterbus. Für Einbaumontage. 45mm lang, 45mm breit, 18mm tief. Stand-by-Verlust: nur 0,2 Watt Fabrikat/ Typ: Eltako FTS61BTK oder gleichwertig
Bus-Tasterkoppler FTS61BTKL Bus-Tasterkoppler für 4 konventionelle Taster mit integrierten 24V-LED´s zum Anschluss an Taster-Gateways FTS14TG über einen 2-Draht-Tasterbus. Für Einbaumontage. 45mm lang, 45mm breit, 18mm tief. Stand-by-Verlust: nur 0,2 Watt Fabrikat/ Typ: Eltako FTS61BTKL oder gleichwertig
Bus-Tasterkoppler FTS61BTK/8 Bus-Tasterkoppler FTS61BTK/8 für 8 konventionelle Taster zum ­Anschluss an Taster-Gateways über einen 2-Draht-Tasterbus. Einbaumontage. 45mm lang, 45mm breit, 18mm tief. Bis zu 30 Bus-Taster und/oder Bus- Tasterkoppler Gesamtleitungslänge beträgt 200 m 2-Draht-Tasterbus. Stand-by-Verlust: nur 0,2 Watt Fabrikat/ Typ: Eltako FTS61BTK/8 oder gleichwertig
Funk-Ausgabemodul FTS14FA Funk-Ausgabemodul Taster-Telegramme für FTS14-Systeme mit FTS14EM und/oder FTS14TG Reiheneinbaugerät für Montage auf Tragschiene DIN-EN 60715 TH35 1 Teilungseinheit = 18mm breit, 58mm tief Anschluss an den Eltako-RS485-Bus. Querverdratung Bus und Stromversorgung mit Steckbrücken Betrieb in Verbindung mit FAM14 oder FTS14KS. Maximal 8 Stück FTS14FA können so an einen Bus angeschlossen werden. Jedes Taster-Telegramm eines FTS14EM oder FTS14TG wird mit einer eigenen ID in den Eltako-Gebäudefunk gesendet. Stand-by-Verlust: nur 0,5 Watt Fabrikat/ Typ: Eltako FTS14FA oder gleichwertig
BGW14 RS485-Bus-Gateway. Bidirektional. Stand-by-Verlust nur 0,3 Watt Montage auf Tragschiene DIN-EN 60715 TH35 1 Teilungseinheit = 18mm breit, 58mm tief Anschluss an den Eltako-RS485-Bus. Querverdrahtung Bus und Stromversorgung mit Steckbrücke. Betrieb in Verbindung mit FAM14 oder FTS14KS. Fabrikat/ Typ: Eltako BGW14 oder gleichwertig
Schaltnetzteil SNT12-230V/12VDC-1A Schaltnetzteil, kurzschlussfest Reiheneinbaugerät für Montage auf Tragschiene DIN-EN 60715 TH35 1 Teilungseinheit = 18mm breit, 58mm tief Stabilisierte Ausgangsspannung ± 1%, geringe Restwelligkeit Überlast- und Übertemperatursicherung mit autorecovery-Funktion Nennleistung: 12W Stand-by-Verlust: nur 0,2W Primär: 230V AC Sekundär: 12V DC Kurzschlussfest Fabrikat/Typ: Eltako SNT12-230V/12VDC-1A oder gleichwertig
Schaltnetzteil SNT12-230V/24VDC-0,5A Schaltnetzteil, kurzschlussfest Reiheneinbaugerät für Montage auf Tragschiene DIN-EN 60715 TH35 1 Teilungseinheit = 18mm breit, 58mm tief Stabilisierte Ausgangsspannung ± 1%, geringe Restwelligkeit Überlast- und Übertemperatursicherung mit autorecovery-Funktion Nennleistung: 12W Stand-by-Verlust: nur 0,2W Primär: 230V AC Sekundär: 24V DC Kurzschlussfest Fabrikat/Typ: Eltako SNT12-230V/24VDC-0,5A oder gleichwertig
Bus-Bewegungs-Helligkeits­sensor im E-Design55 BBH55E/12V DC-am Bus-Bewegungs-Helligkeitssensor zum Anschluss an das RS485-Bus-Gateway BGW14. Maße 80x80mm, 25mm hoch. Einbautiefe 33mm. Datenübertragung und Stromversorgung: 12V DC-Schaltnetzteil. Helligkeitsensor Farbe: anthrazit matt Fabrikat/ Typ: Eltako BBH55E/12V DC-am oder gleichwertig
Bus-Bewegungs-Helligkeits­sensor im E-Design55 BBH55E/12V DC-pg Bus-Bewegungs-Helligkeitssensor zum Anschluss an das RS485-Bus-Gateway BGW14. Maße 80x80mm, 25mm hoch. Einbautiefe 33mm. Datenübertragung und Stromversorgung: 12V DC-Schaltnetzteil. Helligkeitsensor Farbe: polarweiß glänzend Fabrikat/ Typ: Eltako BBH55E/12V DC-pg oder gleichwertig
Bus-Bewegungs-Helligkeits­sensor im E-Design55 BBH55E/12V DC-pm Bus-Bewegungs-Helligkeitssensor zum Anschluss an das RS485-Bus-Gateway BGW14. Maße 80x80mm, 25mm hoch. Einbautiefe 33mm. Datenübertragung und Stromversorgung: 12V DC-Schaltnetzteil. Helligkeitsensor Farbe: polarweiß matt Fabrikat/ Typ: Eltako BBH55E/12V DC-pm oder gleichwertig
Bus-Bewegungs-Helligkeits­sensor im E-Design55 BBH55E/12V DC-wg Bus-Bewegungs-Helligkeitssensor zum Anschluss an das RS485-Bus-Gateway BGW14. Maße 80x80mm, 25mm hoch. Einbautiefe 33mm. Datenübertragung und Stromversorgung: 12V DC-Schaltnetzteil. Helligkeitsensor Farbe: reinweiß glänzend Fabrikat/ Typ: Eltako BBH55E/12V DC-wg oder gleichwertig
Bus-Uhren-Thermo-Hygrostat mit Display im E-Design55 BUTH55ED/12V DC-am Bus-Uhren-Thermo-Hygrostat mit Display zum Anschluss an das RS485-Bus-Gateway BGW14. 80x80mm, 14mm hoch. Einbautiefe 33mm. Tages- und Nacht-Solltemperaturen und Soll-Luftfeuchtigkeit einstellbar. Display beleuchtet. Betriebsbereit voreingestellt. Datenübertragung und Stromversorgung:12V DC-Schaltnetzteil 60 Schaltuhr-Speicherplätze. Smart Home Sensor. Farbe: anthrazit matt Fabrikat/ Typ: Eltako BUTH55ED/12V DC-am oder gleichwertig
Bus-Uhren-Thermo-Hygrostat mit Display im E-Design55 BUTH55ED/12V DC-pg Bus-Uhren-Thermo-Hygrostat mit Display zum Anschluss an das RS485-Bus-Gateway BGW14. 80x80mm, 14mm hoch. Einbautiefe 33mm. Tages- und Nacht-Solltemperaturen und Soll-Luftfeuchtigkeit einstellbar. Display beleuchtet. Betriebsbereit voreingestellt. Datenübertragung und Stromversorgung:12V DC-Schaltnetzteil 60 Schaltuhr-Speicherplätze. Smart Home Sensor. Farbe: polarweiß glänzend Fabrikat/ Typ: Eltako BUTH55ED/12V DC-pg oder gleichwertig
Bus-Uhren-Thermo-Hygrostat mit Display im E-Design55 BUTH55ED/12V DC-pm Bus-Uhren-Thermo-Hygrostat mit Display zum Anschluss an das RS485-Bus-Gateway BGW14. 80x80mm, 14mm hoch. Einbautiefe 33mm. Tages- und Nacht-Solltemperaturen und Soll-Luftfeuchtigkeit einstellbar. Display beleuchtet. Betriebsbereit voreingestellt. Datenübertragung und Stromversorgung:12V DC-Schaltnetzteil 60 Schaltuhr-Speicherplätze. Smart Home Sensor. Farbe: polarweiß matt Fabrikat/ Typ: Eltako BUTH55ED/12V DC-pm oder gleichwertig
Bus-Uhren-Thermo-Hygrostat mit Display im E-Design55 BUTH55ED/12V DC-wg Bus-Uhren-Thermo-Hygrostat mit Display zum Anschluss an das RS485-Bus-Gateway BGW14. 80x80mm, 14mm hoch. Einbautiefe 33mm. Tages- und Nacht-Solltemperaturen und Soll-Luftfeuchtigkeit einstellbar. Display beleuchtet. Betriebsbereit voreingestellt. Datenübertragung und Stromversorgung:12V DC-Schaltnetzteil 60 Schaltuhr-Speicherplätze. Smart Home Sensor. Farbe: reinweiß glänzend Fabrikat/ Typ: Eltako BUTH55ED/12V DC-wg oder gleichwertig
Bus-Temperatur-Regler mit ­Handrad im E-Design55 BTR55EH/12VDC-am Bus-Temperatur-Regler mit Handrad zum Anschluss an das RS485-Bus-Gateway BGW14. Maße 80x80mm, 27mm hoch. Einbautiefe 33mm. Datenübertragung und Stromversorgung mit 12V DC-Schaltnetzteil Frostschutz. Smart Home Sensor. Farbe: anthrazit matt Fabrikat/ Typ: Eltako BTR55EH/12VDC-am oder gleichwertig
Bus-Temperatur-Regler mit ­Handrad im E-Design55 BTR55EH/12VDC-pg Bus-Temperatur-Regler mit Handrad zum Anschluss an das RS485-Bus-Gateway BGW14. Maße 80x80mm, 27mm hoch. Einbautiefe 33mm. Datenübertragung und Stromversorgung mit 12V DC-Schaltnetzteil Frostschutz. Smart Home Sensor. Farbe: polarweiß glänzend Fabrikat/ Typ: Eltako BTR55EH/12VDC-pg oder gleichwertig
Bus-Temperatur-Regler mit ­Handrad im E-Design55 BTR55EH/12VDC-pm Bus-Temperatur-Regler mit Handrad zum Anschluss an das RS485-Bus-Gateway BGW14. Maße 80x80mm, 27mm hoch. Einbautiefe 33mm. Datenübertragung und Stromversorgung mit 12V DC-Schaltnetzteil Frostschutz. Smart Home Sensor. Farbe: polarweiß matt Fabrikat/ Typ: Eltako BTR55EH/12VDC-pm oder gleichwertig
Bus-Temperatur-Regler mit ­Handrad im E-Design55 BTR55EH/12VDC-wg Bus-Temperatur-Regler mit Handrad zum Anschluss an das RS485-Bus-Gateway BGW14. Maße 80x80mm, 27mm hoch. Einbautiefe 33mm. Datenübertragung und Stromversorgung mit 12V DC-Schaltnetzteil Frostschutz. Smart Home Sensor. Farbe: reinweiß glänzend Fabrikat/ Typ: Eltako BTR55EH/12VDC-wg oder gleichwertig
Bus-Temperatur-Fühler im E-Design55 BTF55E/12V DC-am Bus-Temperatur-Fühler zum Anschluss an das RS485-Bus-Gateway BGW14. Für Einzel-Montage oder Montage in das E-Design55-Schaltersystem. Maße: 80x80mm, 17 mm hoch. Einbautiefe 33mm. 4-Draht-Bus Datenübertragung und die Stromversorgung:12 V DC-Schaltnetzteil. Stand-by-Verlust: 0,1 Watt. Smart Home Sensor. Farbe: anthrazit matt Fabrikat/ Typ: Eltako BTF55E/12V DC-am oder gleichwertig
Bus-Temperatur-Fühler im E-Design55 BTF55E/12V DC-pg Bus-Temperatur-Fühler zum Anschluss an das RS485-Bus-Gateway BGW14. Für Einzel-Montage oder Montage in das E-Design55-Schaltersystem. Maße: 80x80mm, 17 mm hoch. Einbautiefe 33mm. 4-Draht-Bus Datenübertragung und die Stromversorgung:12 V DC-Schaltnetzteil. Stand-by-Verlust: 0,1 Watt. Smart Home Sensor. Farbe: polarweiß glänzend Fabrikat/ Typ: Eltako BTF55E/12V DC-pg oder gleichwertig
Bus-Temperatur-Fühler im E-Design55 BTF55E/12V DC-pm Bus-Temperatur-Fühler zum Anschluss an das RS485-Bus-Gateway BGW14. Für Einzel-Montage oder Montage in das E-Design55-Schaltersystem. Maße: 80x80mm, 17 mm hoch. Einbautiefe 33mm. 4-Draht-Bus Datenübertragung und die Stromversorgung:12 V DC-Schaltnetzteil. Stand-by-Verlust: 0,1 Watt. Smart Home Sensor. Farbe: polarweiß matt Fabrikat/ Typ: Eltako BTF55E/12V DC-pm oder gleichwertig
Bus-Temperatur-Fühler im E-Design55 BTF55E/12V DC-wg Bus-Temperatur-Fühler zum Anschluss an das RS485-Bus-Gateway BGW14. Für Einzel-Montage oder Montage in das E-Design55-Schaltersystem. Maße: 80x80mm, 17 mm hoch. Einbautiefe 33mm. 4-Draht-Bus Datenübertragung und die Stromversorgung:12 V DC-Schaltnetzteil. Stand-by-Verlust: 0,1 Watt. Smart Home Sensor. Farbe: reinweiß glänzend Fabrikat/ Typ: Eltako BTF55E/12V DC-wg oder gleichwertig
3 Funkaktoren für die dezentrale Gebäudefunk-Installation
Funk- Relaisaktor FR62-230V Funk-Relaisaktor für Einbaumontage Maße: 49x51mm, 20 mm tief Tipp-Technik, 32 Funktaster und Funk-Fensterkontakte einlernbar Versorgungs-, Schalt- und Steuerspannung örtlich 230V Kontakt: 1 Schließer oder Öffner, potenzialfrei 10A/250V AC Funktechnologie: EnOcean Frequenz: 868 MHz Stand-by-Verlust:0,4 Watt Fabrikat/ Typ: Eltako FR62-230V oder gleichwertig
Funk- Relaisaktor FR62NP-230V Funk-Relaisaktor für Einbaumontage Maße: 49x51mm, 20mm tief Tipp-Technik, 32 Funktaster und Funk-Fensterkontakte einlernbar Versorgungs-, Schalt- und Steuerspannung örtlich 230V Kontakt: 1 Schließer oder Öffner, nicht potenzialfrei 10A/250V AC Funktechnologie: EnOcean Frequenz: 868 MHz Stand-by-Verlust:0,4 Watt Fabrikat/ Typ: Eltako FR62NP-230V oder gleichwertig
Funk-Lichtaktor FL62-230V Funk-Lichtaktor für Einbaumontage Maße: 49x51mm, 20mm tief 230 V-LED-Lampen und ESL: bis 200 W 230 V-Glüh- und Halogenlampen: 1000 W Tipp-Technik, 32 Funk-Universaltaster, Funk-Richtungstaster, Funk-Zentralsteuertaster und Bewegungssensoren einlernbar Versorgungs-, Schalt- und Steuerspannung örtlich 230V Kontakt: 1 Schließer, potenzialfrei 10A/250V AC Funktechnologie: EnOcean Frequenz: 868 MHz Stand-by-Verlust:0,4 Watt Fabrikat/ Typ: Eltako FL62-230V oder gleichwertig
Funk-Lichtaktor FL62NP-230V Funk-Lichtaktor für Einbaumontage Maße: 49x51mm, 20mm tief 230 V-LED-Lampen und ESL: bis 200 W 230 V-Glüh- und Halogenlampen: 1000 W Tipp-Technik, 32 Funk-Universaltaster, Funk-Richtungstaster, Funk-Zentralsteuertaster und Bewegungssensoren einlernbar Versorgungs-, Schalt- und Steuerspannung örtlich 230V Kontakt: 1 Schließer, nicht potenzialfrei 10A/250V AC Funktechnologie: EnOcean Frequenz: 868 MHz Stand-by-Verlust:0,4 Watt Fabrikat/ Typ: Eltako FL62NP-230V oder gleichwertig
Funk-Universal-Dimmaktor ohne N-Anschluß FD62NP-230V Funk-Universal-Dimmaktor ohne N-Anschluss für Einbaumontage Maße: 49x51mm, 20mm tief Power MOSFET Verschlüsselter Funk, bidirektionaler Funk ohne N-Anschluss mit Lichtwecker-, Kinderzimmer- und Schlummerschaltung Versorgungs-, Schalt- und Steuerspannung örtlich 230V Schaltleistung: 200 Watt Funktechnologie: EnOcean Frequenz: 868 MHz Stand-by-Verlust: 0,6 Watt Fabrikat/ Typ: Eltako FD62NP-230V oder gleichwertig
Funk-Universal-Dimmaktor FD62NPN-230V Funk-Universal-Dimmaktor für Einbaumontage Maße: 49x51mm, 20mm tief Power MOSFET Verschlüsselter Funk, bidirektionaler Funk mit Lichtwecker-, Kinderzimmer- und Schlummerschaltung Versorgungs-, Schalt- und Steuerspannung örtlich 230 V Schaltleistung: 300 Watt Funktechnologie: EnOcean Frequenz: 868 MHz Stand-by-Verlust: 0,6 Watt Fabrikat/ Typ: Eltako FD62NPN-230V oder gleichwertig
Funk-DALI-Gateway FDG62-230V Maße: 49x51mm, 20mm tief Versorgungsspannung: 230 V Funktechnologie: EnOcean Frequenz: 868 MHz Stand-by-Verlust: 0,5 Watt Fabrikat/ Typ: Eltako FDG62-230V oder gleichwertig
Funk- Jalousie- und Rollladen-Aktor FJ62/12-36V DC Funk-Jalousie- und Rollladen-Aktor für Einbaumontage Maße: 49x51mm, 20mm tief Verschlüsselter Funk, bidirektionaler Funk zuschaltbar Versorgungs-, Schalt- und Steuerspannung örtlich 12-36V DC Kontakt: 1+1 Schließer 4A/36V DC, nicht potenzialfrei Funktechnologie: EnOcean Frequenz: 868 MHz Stand-by-Verlust: 0,3 - 0,5 Watt Fabrikat/ Typ: Eltako FJ62/12-36V DC oder gleichwertig
Funk- Jalousie- und Rollladen-Aktor FJ62NP-230V Funk-Jalousie- und Rollladen-Aktor für Einbaumontage Maße: 49x51mm, 20mm tief Verschlüsselter Funk, bidirektionaler Funk zuschaltbar Versorgungs-, Schalt- und Steuerspannung örtlich 230V Kontakt: 1+1 Schließer 4A/250V AC, nicht potenzialfrei Funktechnologie: EnOcean Frequenz: 868 MHz Stand-by-Verlust: 0,6 Watt Fabrikat/ Typ: Eltako FJ62NP-230V oder gleichwertig
Funk-Repeater FRP62-230V 1- und 2-Level-Funkrepeater für Einbaumontage Maße: 49x51mm, 20mm tief empfängt und verstärkt die Signale aller Sensoren im Empfangsbereich Versorgungsspannung: 230V Funktechnologie: EnOcean Frequenz: 868 MHz Stand-by-Verlust: 0,7 Watt Fabrikat/ Typ: Eltako FRP62-230V oder gleichwertig
Funkaktor für Dunstabzugshauben-Steuerung FDH62NP-230V mit Funksensor FTKB-wg Funk-Dunstabzugshauben-Steuerung + Funk-Fenster-Türkontakt mit Solarzelle und Batterie für die Steuerung von Dunstabzugshauben o.ä. gemäß Feuerstätten §4 Absatz 2 Funkaktor Stromstoß-Schaltrelais für Einbaumontage Maße Funkaktor: 49x51mm, 20mm tief Maße Funk-Fenster-Türkontakt: 75 x 25 x 12 mm Tipp-Technik, 32 Funk-Universaltaster und Funk-Fensterkontakte einlernbar Verschlüsselter Funk, bidirektionaler Funk zuschaltbar Versorgungs-, Schalt- und Steuerspannung örtlich 230V Kontakt: 1 Schließer nicht potenzialfrei 10A/250V Funktechnologie: EnOcean Farbe: reinweiß glänzend Frequenz: 868 MHz Stand-by-Verlust: 0,4 Watt Fabrikat/Typ: Eltako FDH62NP-230V+FTKB-wg oder gleichwertig
FTKB-wg Funk-Fenster-Türkontakt mit Solarzelle und Batterie 75 x 25 x 12 mm, Farbe: reinweiß glänzend. Der Fenster-Türkontakt FTKB versorgt sich ab 100 Lux Tageslicht selbst mit einer Solarzelle, sonst mehrere Jahre mit einer Knopfzelle CR2032. Zyklisch ca. alle 8 Minuten wird das aktuelle Statustelegramm gesendet. Befestigung durch Kleben. Maße Fenster-Türkontakt LxBxH: 75 x 25 x 12 mm; Maße Magnet LxBxH: 37 x 10 x 6 mm. Fabrikat/Typ: Eltako FTKB-wg oder gleichwertig
Blisterpack Schalten BPS55-L62 Blisterpack Schalten mit Funktaster F2T55E-wg und Lichtaktor FL62-230V. Smart Home Sensor und Smart Home Aktor. F2T55E: Funktaster reinweiß glänzend für Einzel-Montage 80 x 80 x 15 mm oder Montage in das ­E-Design55-Schalter­system. Erzeugt die Energie für Funktelegramme selbst bei Tastendruck, daher ohne Anschlussleitung und kein Stand-by-Verlust. Funktelegramme verschlüsselbar. Smart Home Sensor. Lieferumfang: 1x Rahmen R1E, 1x Wippe, 1x Befestigungsrahmen, 1x Halteplatte, 1x Funkmodul, 1x Klebefolie Montage: Anschrauben oder Ankleben Farbe: reinweiß glänzend FL62-230V: Funk-Lichtaktor für Einbaumontage 230V-LED-Lampen und ESL: bis 200W 230V-Glüh- und Halogenlampen: 1000W Maße: 49mm lang, 51mm breit, 20mm tief Bidirektionaler Funk aktivierbar Versorgungs-, Schalt- und Steuerspannung örtlich 230V Kontakt: 1 Schließer potenzialfrei 10A/250V Funktechnologie: EnOcean Frequenz: 868 MHz Stand-by-Verlust: 0,8 Watt Fabrikat/ Typ: Eltako BPS55-L62 oder gleichwertig
Blisterpack Dimmen BPD55-D62 Blisterpack Dimmen mit Funktaster F2T55E und Universal-Dimmschalter FUD61NPN-230V. Smart Home Sensor und Smart Home Aktor. F2T55E: Funktaster reinweiß glänzend für Einzel-Montage 80 x 80 x 15 mm oder Montage in das ­E-Design55-Schalter­system. Erzeugt die Energie für Funktelegramme selbst bei Tastendruck, daher ohne Anschlussleitung und kein Stand-by-Verlust. Funktelegramme verschlüsselbar. Smart Home Sensor. Lieferumfang: 1x Rahmen R1E, 1x Wippe, 1x Befestigungsrahmen, 1x Halteplatte, 1x Funkmodul, 1x Klebefolie Montage: Anschrauben oder Ankleben Farbe: reinweiß glänzend FD62NPN-230V: Funk-Universal-Dimmaktor Maße: 49mm lang, 51mm breit, 20mm tief Dimmbare 230 V-LED-Lampen in der Betriebsart ­'Phasenabschnitt' bis 300W, bzw. in der Betriebsart 'Phasenanschnitt' bis 100W, abhängig von den Lüftungsverhältnissen. 230V-Glüh- und Halogen-Lampen bis 300W, ­abhängig von den Lüftungsverhältnissen. Bidirektionaler Funk aktivierbar Mit Kinderzimmer- und Schlummerschaltung Versorgungs-, Schalt- und Steuerspannung örtlich 230V Funktechnologie: EnOcean Frequenz: 868 MHz Stand-by-Verlust: 0,5 Watt Fabrikat/ Typ: Eltako BPD55-D62 oder gleichwertig
Blisterpack Beschattung BPB55-J62 Blisterpack Beschattung mit Funktaster F2T55E-wg und Funk-Jalousie- und Rollladen-Aktor FJ62NP-230V. Smart Home Sensor und Smart Home Aktor. F2T55E: 2-Kanal-Funktaster reinweiß glänzend. Für Einzel-Montage 80x80x15mm oder Montage in das E-Design55-Schaltersystem Erzeugt die Energie für Funktelegramme selbst bei Tastendruck, daher ohne Anschlussleitung und kein Stand-by-Verlust. Smart Home Sensor. Lieferumfang: 1x Wippe FJ62NP-230V: Funk-Jalousie- und Rollladen-Aktor für Einbaumontage Maße: 49mm lang, 51mm breit, 20mm tief Bidirektionaler Funk aktivierbar Versorgungs-, Schalt- und Steuerspannung örtlich 230V Kontakt: 1+1 Schließer nicht potenzialfrei 4A/250V Funktechnologie: EnOcean Frequenz: 868 MHz Stand-by-Verlust: 0,6 Watt Fabrikat/ Typ: Eltako BPB55-J62 oder gleichwertig
Funkaktor Stromstoß-Schaltrelais FSR61NP-230V Funkaktor Stromstoß-Schaltrelais für Einbaumontage Maße: 45mm lang, 45mm breit, 33mm tief Verschlüsselter Funk, bidirektionaler Funk und Repeater-Funktion zuschaltbar Funktion: Stromstoßschalter oder Schaltrelais Rückfallverzögerung mit Ausschaltvorwarnung und Taster-Dauerlicht zuschaltbar Versorgungs-, Schalt- und Steuerspannung örtlich 230V Kontakt: 1 Schließer nicht potenzialfrei 10A/250V Funktechnologie: EnOcean Frequenz: 868 MHz Stand-by-Verlust: 0,8 Watt Fabrikat/ Typ: Eltako FSR61NP-230V oder gleichwertig
Funkaktor Stromstoß-Schaltrelais FSR61/8-24V UC Funkaktor Stromstoß-Schaltrelais für Einbaumontage Maße: 45mm lang, 45mm breit, 33mm tief Verschlüsselter Funk, bidirektionaler Funk und Repeater-Funktion zuschaltbar Funktion: Stromstoßschalter oder Schaltrelais Rückfallverzögerung mit Ausschaltvorwarnung und Taster-Dauerlicht zuschaltbar Versorgungs- und gegebenenfalls Steuerspannung örtlich 8 bis 24V UC Kontakt: 1 Schließer potenzialfrei 10A/250V Funktechnologie: EnOcean Frequenz: 868 MHz Stand-by-Verlust: 0,3-0,8 Watt Fabrikat/ Typ: Eltako FSR61/8-24V UC oder gleichwertig
Funkaktor Stromstoß-Schaltrelais FSR61-230V Funkaktor Stromstoß-Schaltrelais für Einbaumontage Maße: 45mm lang, 45mm breit, 33mm tief Verschlüsselter Funk, bidirektionaler Funk und Repeater-Funktion zuschaltbar Funktion: Stromstoßschalter oder Schaltrelais Rückfallverzögerung mit Ausschaltvorwarnung und Taster-Dauerlicht zuschaltbar Versorgungs- und gegebenenfalls Steuerspannung örtlich 230V Kontakt: 1 Schließer potenzialfrei 10A/250V Funktechnologie: EnOcean Frequenz: 868 MHz Stand-by-Verlust: 0,8 Watt Fabrikat/ Typ: Eltako FSR61-230V oder gleichwertig
Funkaktor Stromstoß-Schaltrelais geräuschlos FSR61G-230V Geräuschloses Solid-State-Relais nicht potenzialfrei Maße: 45mm lang, 45mm breit, 33mm tief Verschlüsselter Funk, bidirektionaler Funk und Repeater-Funktion zuschaltbar Funktion: Stromstoßschalter oder Schaltrelais Rückfallverzögerung mit Ausschaltvorwarnung und Taster-Dauerlicht zuschaltbar Versorgungs-, Schalt- und Steuerspannung örtlich 230V Stand-by-Verlust: 0,8 Watt Fabrikat/ Typ: Eltako FSR61G-230V oder gleichwertig
Funkaktor Stromstoß-Schaltrelais FSR61LN-230V für 2-poliges Schalten von L und N 2 Schließer zum zweipoligen Schalten von L und N 10A/250V AC Maße: 45mm lang, 45mm breit, 33mm tief Verschlüsselter Funk, bidirektionaler Funk und Repeater-Funktion zuschaltbar Funktion: Stromstoßschalter oder Schaltrelais Rückfallverzögerung mit Ausschaltvorwarnung und Taster-Dauerlicht zuschaltbar Versorgungs-, Schalt- und Steuerspannung örtlich 230V Funktechnologie: EnOcean Frequenz: 868 MHz Stand-by-Verlust: 0,8 Watt Fabrikat/ Typ: Eltako FSR61LN-230V oder gleichwertig
Funkaktor Multifunktions-Stromstoß-Schalter FMS61NP-230V Funkaktor Multifunktions-Stromstoß-Schalter für Einbaumontage Maße: 45mm lang, 45mm breit, 33mm tief Verschlüsselter Funk, bidirektionaler Funk und Repeater-Funktion zuschaltbar Funktion: 2xS = 2-fach-Stromstoßschalter mit je 1 Schließer. 2S = Stromstoßschalter mit 2 Schließern WS = Stromstoßschalter mit 1 Schließer und 1 Öffner SS1 = Serienschalter 1+1 Schließer mit Schaltfolge 1 SS2 = Serienschalter 1+1 Schließer mit Schaltfolge 2 Versorgungs-, Schalt- und Steuerspannung örtlich 230V Kontakt: 1+1 Schließer nicht potenzialfrei 10A/250V Funktechnologie: EnOcean Frequenz: 868 MHz Stand-by-Verlust: 0,8 Watt Fabrikat/ Typ: Eltako FMS61NP-230V oder gleichwertig
Funkaktor Licht-Controller FLC61NP-230V Funkaktor Licht-Controller für Einbaumontage Maße: 45mm lang, 45mm breit, 33mm tief Verschlüsselter Funk, bidirektionaler Funk und Repeater-Funktion zuschaltbar Versorgungs-, Schalt- und Steuerspannung örtlich 230V Kontakt: 1 Schließer nicht potenzialfrei 10A/250V Funktechnologie: EnOcean Frequenz: 868 MHz Stand-by-Verlust: 0,8 Watt Fabrikat/ Typ: Eltako FLC61NP-230V oder gleichwertig
Funkaktor Universal-Dimmschalter ohne N, FUD61NP-230V Funkaktor Universal-Dimmschalter für Einbaumontage Maße: 45mm lang, 45mm breit, 33mm tief Verschlüsselter Funk, bidirektionaler Funk und Repeater-Funktion zuschaltbar ohne N-Anschluss Mindesthelligkeit und Dimmgeschwindigkeit einstellbar mit Lichtwecker-, Kinderzimmer- und Schlummerschaltung für R-, L- und C-Lasten mit automatischer Lasterkennung Versorgungs- und gegebenenfalls Steuerspannung örtlich 230V Schaltleistung: 300 Watt Funktechnologie: EnOcean Frequenz: 868 MHz Stand-by-Verlust: 0,7 Watt Fabrikat/ Typ: Eltako FUD61NP-230V oder gleichwertig
Funkaktor Universal-Dimmschalter FUD61NPN-230V Funkaktor Universal-Dimmschalter für Einbaumontage Maße: 45mm lang, 45mm breit, 33mm tief Verschlüsselter Funk, bidirektionaler Funk und Repeater-Funktion zuschaltbar für R-, L- und C-Lasten mit automatische Lasterkennung auch für dimmbare Energiesparlampen (ESL) und LED Mindesthelligkeit und Dimmgeschwindigkeit einstellbar mit Lichtwecker-, Kinderzimmer- und Schlummerschaltung Versorgungs- und gegebenenfalls Steuerspannung örtlich 230V Schaltleistung: R-, L- und C-Lasten bis 300W, ESL und dimmbare 230V-LED-Lampen zusätzlich abhängig von der Lampenelektronik und der Dimmart Funktechnologie: EnOcean Frequenz: 868 MHz Stand-by-Verlust: 0,7 Watt Fabrikat/ Typ: Eltako FUD61NPN-230V oder gleichwertig
Funkaktor Konstantstrom-LED-Dimmschalter FKLD61 DC-Konstantstromquelle für LED bis 1000mA bzw. 30 Watt Maße: 45mm lang, 45mm breit, 33mm tief Verschlüsselter Funk, bidirektionaler Funk und Repeater-Funktion zuschaltbar Mindesthelligkeit und Dimmgeschwindigkeit einstellbar. Mit Kinderzimmer- und Schlummerschaltung. Zusätzlich mit Lichtszenensteuerung über PC oder mit Funktastern. Universal-Steuerspannung 8..230V UC, galvanisch getrennt von der Versorgungs- und Schaltspannung. Schaltleistung: LED bis 1000mA bzw. 30 Watt Funktechnologie: EnOcean Frequenz: 868 MHz Stand-by-Verlust: 0,3 Watt Fabrikat/ Typ: Eltako FKLD61 oder gleichwertig
Funkaktor PWM-LED-Dimmschalter FLD61 PWM-Dimmschalter für LED 12-36V DC, bis 4A Maße: 45mm lang, 45mm breit, 33mm tief Verschlüsselter Funk, bidirektionaler Funk und Repeater-Funktion zuschaltbar Zusätzlich mit Lichtszenensteuerung über PC oder mit Funktastern. Universal-Steuerspannung 8..230V UC, galvanisch getrennt von der Versorgungs- und Schaltspannung. Schaltleistung: LED bis 12-36V DC, 4A Funktechnologie: EnOcean Frequenz: 868 MHz Stand-by-Verlust: 0,2-0,4 Watt Fabrikat/ Typ: Eltako FLD61 oder gleichwertig
Funkaktor für Beschattungselemente und Rollladen FSB61-230V Funkaktor Stromstoß-Gruppenschalter für Beschattungselemente und Rollladen für Einbaumontage Maße: 45mm lang, 45mm breit, 33mm tief Verschlüsselter Funk, bidirektionaler Funk und Repeater-Funktion zuschaltbar 4 unterschiedliche Funktionsweisen (GS1-4) möglich Versorgungs-, Schalt- und Steuerspannung örtlich 230V Kontakt: 1+1 Schließer nicht potenzialfrei 4A/250V Funktechnologie: EnOcean Frequenz: 868 MHz Stand-by-Verlust: 0,8 Watt Fabrikat/ Typ: Eltako FSB61NP-230V oder gleichwertig
Funkaktor für Beschattungselemente und Rollladen FSB61NP-230V Funkaktor Stromstoß-Gruppenschalter für Beschattungselemente und Rollladen für Einbaumontage Maße: 45mm lang, 45mm breit, 33mm tief Verschlüsselter Funk, bidirektionaler Funk und Repeater-Funktion zuschaltbar 4 unterschiedliche Funktionsweisen (GS1-4) möglich Versorgungs-, Schalt- und Steuerspannung örtlich 230V Kontakt: 1+1 Schließer nicht potenzialfrei 4A/250V Funktechnologie: EnOcean Frequenz: 868 MHz Stand-by-Verlust: 0,9 Watt Fabrikat/ Typ: Eltako FSB61NP-230V oder gleichwertig
Funkaktor Treppenlicht-Nachlaufschalter FTN61NP-230V Funkaktor Treppenlicht-Nachlaufschalter für Einbaumontage Maße: 45mm lang, 45mm breit, 33mm tief Verschlüsselter Funk, bidirektionaler Funk und Repeater-Funktion zuschaltbar Funktion: NLZ = Nachlaufschalter TLZ = Treppenlicht-Zeitschalter Rückfallverzögerung mit Ausschaltvorwarnung und Taster-Dauerlicht zuschaltbar Kontaktschaltung im Nulldurchgang zur Schonung der Kontakte und Verbraucher Versorgungs-, Schalt- und Steuerspannung örtlich 230V Kontakt: 1 Schließer nicht potenzialfrei 10A/250V Funktechnologie: EnOcean Frequenz: 868 MHz Stand-by-Verlust: 0,8 Watt Fabrikat/ Typ: Eltako FTN61NP-230V oder gleichwertig
Funkaktor Multifunktions-Zeitrelais FMZ61-230V Funkaktor Multifunktions-Zeitrelais für Einbaumontage Maße: 45mm lang, 45mm breit, 33mm tief Verschlüsselter Funk, bidirektionaler Funk und Repeater-Funktion zuschaltbar Funktion: RV = Rückfallverzögerung AV = Ansprechverzögerung TI = Taktgeber mit Impuls beginnend IA = Impulsgesteuerte Ansprechverzögerung EW = Einschaltwischer Zeiteinstellung von 0,5 Sekunden bis 60 Minuten Versorgungs- und gegebenenfalls Steuerspannung örtlich 230V Kontakt: 1 Schließer potenzialfrei 10A/250V Funktechnologie: EnOcean Frequenz: 868 MHz Stand-by-Verlust: 0,8 Watt Fabrikat/ Typ: Eltako FMZ61-230V oder gleichwertig
Funkaktor Heiz-Kühl-Relais FHK61-230V Funkaktor Heiz-Kühl-Relais FHK61-230V für Einbaumontage Maße: 45mm lang, 45mm breit, 33mm tief Verschlüsselter Funk, bidirektionaler Funk und Repeater-Funktion zuschaltbar mit 5 Betriebsarten (3 x Heizen, 2 x Kühlen) Versorgungsspannung: 230V Kontakte: 1 Schließer potenzialfrei 10A/250V AC Funktechnologie: EnOcean Frequenz: 868 MHz Stand-by-Verlust: 0,8 Watt Fabrikat/ Typ: Eltako FHK61-230V oder gleichwertig
Funkaktor Heiz-Kühl-Relais FHK61U-230V Funkaktor Heiz-Kühl-Relais FHK61U-230V für Einbaumontage Maße: 45mm lang, 45mm breit, 33mm tief Verschlüsselter Funk, bidirektionaler Funk und Repeater-Funktion zuschaltbar mit 5 Betriebsarten (3 x Heizen, 2 x Kühlen) Versorgungsspannung: 230V Kontakte: 1 Schließer potenzialfrei 10A/250V AC Funktechnologie: EnOcean Frequenz: 868 MHz Stand-by-Verlust: 0,8 Watt Fabrikat/ Typ: Eltako FHK61U-230V oder gleichwertig
Funkaktor Heiz-Kühl-Relais FHK61SSR-230V Heiz-Kühl-Relais mit Solid-State-Relais FHK61SSR-230V für Einbaumontage Maße: 45mm lang, 45mm breit, 33mm tief Verschlüsselter Funk, bidirektionaler Funk und Repeater-Funktion zuschaltbar mit 5 Betriebsarten (3 x Heizen, 2 x Kühlen) Versorgungs-, Schalt- und Steuerspannung örtlich 230V Kontakte: Solid-State-Relais nicht potenzialfrei Funktechnologie: EnOcean Frequenz: 868 MHz Stand-by-Verlust: 0,8 Watt Fabrikat/ Typ: Eltako FHK61SSR-230V oder gleichwertig
1- und 2-Level-Funkrepeater FRP61-230V 1- und 2-Level-Funkrepeater für Einbaumontage Maße: 45mm lang, 45mm breit, 18mm tief nur Netzanschluss erforderlich empfängt und verstärkt die Signale aller Sensoren im Empfangsbereich Versorgungsspannung: 230V Funktechnologie: EnOcean Frequenz: 868 MHz Stand-by-Verlust: 0,7 Watt Fabrikat/ Typ: Eltako FRP61-230V oder gleichwertig
Blisterpack Schalten BPS55 Blisterpack Schalten mit Funktaster F2T55E und Funkaktor Stromstoß-Schaltrelais FSR61-230V. Smart Home Sensor und Smart Home Aktor. F2T55E: Funktaster reinweiß glänzend für Einzel-Montage 80 x 80 x 15 mm oder Montage in das ­E-Design55-Schalter­system. Erzeugt die Energie für Funktelegramme selbst bei Tastendruck, daher ohne Anschlussleitung und kein Stand-by-Verlust. Funktelegramme verschlüsselbar. Smart Home Sensor. Lieferumfang: 1x Rahmen R1E, 1x Wippe, 1x Befestigungsrahmen, 1x Halteplatte, 1x Funkmodul, 1x Klebefolie Montage: Anschrauben oder Ankleben Farbe: reinweiß glänzend FSR61-230V: Funkaktor Stromstoß-Schaltrelais für Einbaumontage 230V-LED-Lampen: bis 400W Glühlampen: 2000 Watt Maße: 45mm lang, 45mm breit, 33mm tief Verschlüsselter Funk, bidirektionaler Funk und Repeater-Funktion zuschaltbar Funktion: Stromstoßschalter oder Schaltrelais Rückfallverzögerung mit Ausschaltvorwarnung und Taster-Dauerlicht zuschaltbar Versorgungs- und gegebenenfalls Steuerspannung örtlich 230V Kontakt: 1 Schließer potenzialfrei 10A/250V Funktechnologie: EnOcean Frequenz: 868 MHz Stand-by-Verlust: 0,8 Watt Fabrikat/ Typ: Eltako BPS55 oder gleichwertig
Blisterpack Dimmen BPD55 Blisterpack Dimmen mit Funktaster F2T55E und Universal-Dimmschalter FUD61NPN-230V. Smart Home Sensor und Smart Home Aktor. F2T55E: Funktaster reinweiß glänzend für Einzel-Montage 80 x 80 x 15 mm oder Montage in das ­E-Design55-Schalter­system. Erzeugt die Energie für Funktelegramme selbst bei Tastendruck, daher ohne Anschlussleitung und kein Stand-by-Verlust. Funktelegramme verschlüsselbar. Smart Home Sensor. Lieferumfang: 1x Rahmen R1E, 1x Wippe, 1x Befestigungsrahmen, 1x Halteplatte, 1x Funkmodul, 1x Klebefolie Montage: Anschrauben oder Ankleben Farbe: reinweiß glänzend FUD61NPN-230V: Funkaktor Universal-Dimmschalter für Einbaumontage Maße: 45mm lang, 45mm breit, 33mm tief Verschlüsselter Funk, bidirektionaler Funk und Repeater-Funktion zuschaltbar für R-, L- und C-Lasten mit automatische Lasterkennung auch für dimmbare Energiesparlampen (ESL) und LED Mindesthelligkeit und Dimmgeschwindigkeit einstellbar mit Lichtwecker-, Kinderzimmer- und Schlummerschaltung Versorgungs- und gegebenenfalls Steuerspannung örtlich 230V Schaltleistung: R-, L- und C-Lasten bis 300W, ESL und dimmbare 230V-LED-Lampen zusätzlich abhängig von der Lampenelektronik Funktechnologie: EnOcean Frequenz: 868 MHz Stand-by-Verlust: 0,7 Watt Fabrikat/ Typ: Eltako BPD55 oder gleichwertig
Blisterpack Beschattung BPB55 Blisterpack Schalten mit Funktaster F2T55E und Funkaktor Stromstoß-Schaltrelais FSR61-230V. Smart Home Sensor und Smart Home Aktor. F2T55E: 2-Kanal-Funktaster reinweiß glänzend. Für Einzel-Montage 80x80x15mm oder Montage in das E-Design55-Schaltersystem Erzeugt die Energie für Funktelegramme selbst bei Tastendruck, daher ohne Anschlussleitung und kein Stand-by-Verlust. Smart Home Sensor. Lieferumfang: 1x Wippe FSB61-230V. Funkaktor Stromstoß-Gruppenschalter für Beschattungselemente und Rollladen für Einbaumontage Maße: 45mm lang, 45mm breit, 33mm tief Verschlüsselter Funk, bidirektionaler Funk und Repeater-Funktion zuschaltbar 4 unterschiedliche Funktionsweisen (GS1-4) möglich Versorgungs-, Schalt- und Steuerspannung örtlich 230V Kontakt: 1+1 Schließer nicht potenzialfrei 4A/250V Funktechnologie: EnOcean Frequenz: 868 MHz Stand-by-Verlust: 0,8 Watt Fabrikat/ Typ: Eltako BPB55 oder gleichwertig
Funk-Sendemodul FSM61-UC Funk-2-fach-Sendemodul für Einbaumontage Maße: 45mm lang, 45mm breit, 18mm tief hat zwei Kanäle und kann damit wie ein Funktaster örtliche und zentrale Steuersignale in den Eltako-Gebäudefunk einspeisen Steuerspannung: 8..230V UC ständige Stromversorgung: keine Funktechnologie: EnOcean Frequenz: 868 MHz Fabrikat/ Typ: Eltako FSM61-UC oder gleichwertig
Funk-4-fach-Universal-Sendemodul F4USM61B Funk-4-fach-Universal-Sendemodul für Einbaumontage Mit innenliegender Antenne Mit Batterie (Lebensdauer 5-8 Jahre) Maße: 45mm lang, 45mm breit, 18mm tief Steuereingänge können mit innenliegenden Jumpern entweder für Taster (Auslieferzustand), Fenster-Türkontakte oder Bewegungsmelder aktiviert werden Funktechnologie: EnOcean Frequenz: 868 MHz Fabrikat/ Typ: Eltako F4USM61B oder gleichwertig
Funk-Wetterdaten-Sendemodul FWS61-24V DC Funk-Wetterdaten-Sendemodul für die sieben Wetterdaten des Multisensors MS. Mit innenliegender Antenne. Maße: 45mm lang, 45mm breit, 18mm tief Funktechnologie: EnOcean Frequenz: 868 MHz Stand-by-Verlust: 0,3 Watt Fabrikat/ Typ: Eltako FWS61-24V DC oder gleichwertig
Multisensor MS Multisensor erfasst sekündlich die Wetterdaten: Helligkeit (3 Himmelsrichtungen), Wind, Regen, Frost Kompaktes Kunststoffgehäuse Maße: lxbxh = 118x96x77mm Schutzklasse: IP44 Fabrikat/Typ: Eltako Multisensor MS oder gleichwertig
Schaltnetzteil SNT61-230V/24V DC-0,25A Schaltnetzteil, kurzschlussfest Für Einbaumontage 45mm lang, 45mm breit, 33mm tief Stabilisierte Ausgangsspannung ± 1%, geringe Restwelligkeit Überlast- und Übertemperatursicherung mit autorecovery-Funktion Nennleistung: 6W Stand-by-Verlust: nur 0,1W Primär: 230V AC Sekundär: 24V DC Kurzschlussfest Fabrikat/Typ: Eltako SNT61-230V/24V DC-0,25A oder gleichwertig
Funkaktor Stromstoß-Schaltrelais FSR71NP-230V Funkaktor Stromstoß-Schaltrelais für Montage in die 230V-Netzanschlussleitung, zum Beispiel in Zwischendecken und Leuchten. 230V-LED-Lampen bis 400W, Glühlampen 2000W. Mit Lichtszenensteuerung über PC oder mit Funktastern. Verschlüsselter Funk, bidirektionaler Funk und Repeater-Funktion zuschaltbar. Maße: 166mm lang, 46mm breit und 31mm tief. Mit Kabel-Zugentlastung. Kontakt: 1 Schließer nicht potenzialfrei 16A/250V AC Funktechnologie: EnOcean Frequenz: 868 MHz Stand-by-Verlust: 0,8 Watt Fabrikat/ Typ: Eltako FSR71NP-230V oder gleichwertig
Funkaktor 2-Kanal-Stromstoß-Schaltrelais FSR71NP-2x-230V Funkaktor Stromstoß-Schaltrelais mit 2 Kanälen für Montage in die 230V-Netzanschlussleitung, zum Beispiel in Zwischendecken und Leuchten. 230V-LED-Lampen bis 400W, Glühlampen 2000W. Mit Lichtszenensteuerung über PC oder mit Funktastern. Verschlüsselter Funk, bidirektionaler Funk und Repeater-Funktion zuschaltbar. Maße: 166mm lang, 46mm breit und 31mm tief. Mit Kabel-Zugentlastung. Kontakt: je 1 Schließer nicht potenzialfrei 16A/250V AC Funktechnologie: EnOcean Frequenz: 868 MHz Stand-by-Verlust: 0,8 Watt Fabrikat/ Typ: Eltako FSR71NP-2x-230V oder gleichwertig
Funkaktor 2-Kanal-Stromstoß-Schaltrelais FSR71-2x-230V Funkaktor Stromstoß-Schaltrelais mit 2 Kanälen für Montage in die 230V-Netzanschlussleitung, zum Beispiel in Zwischendecken und Leuchten. 230V-LED-Lampen bis 400W, Glühlampen 2000W. Mit Lichtszenensteuerung über PC oder mit Funktastern. Verschlüsselter Funk, bidirektionaler Funk und Repeater-Funktion zuschaltbar. Maße: 166mm lang, 46mm breit und 31mm tief. Mit Kabel-Zugentlastung. Kontakt: je 1 Schließer potenzialfrei 16A/250V AC Funktechnologie: EnOcean Frequenz: 868 MHz Stand-by-Verlust: 0,8 Watt Fabrikat/ Typ: Eltako FSR71-2x-230V oder gleichwertig
Funkaktor 4-Kanal-Stromstoß-Schaltrelais FSR71NP-4x-230V Funkaktor Stromstoß-Schaltrelais mit 4 Kanälen für Montage in die 230V-Netzanschlussleitung, zum Beispiel in Zwischendecken und Leuchten. 230V-LED-Lampen: bis 200W Glühlampen: 1000W. Mit Lichtszenensteuerung über PC oder mit Funktastern. Verschlüsselter Funk, bidirektionaler Funk und Repeater-Funktion zuschaltbar. Maße: 166mm lang, 46mm breit und 31mm tief. Mit Kabel-Zugentlastung. Kontakt: je 1 Schließer nicht potenzialfrei 4A/250V AC Funktechnologie: EnOcean Frequenz: 868 MHz Stand-by-Verlust: 0,8 Watt Fabrikat/ Typ: Eltako FSR71NP-4x-230V oder gleichwertig
Funkaktor Universal-Dimmschalter FUD71-230V Universal-Dimmschalter, Power MOSFET bis 400W. Automatische Lampenerkennung. Mindesthelligkeit und Dimmgeschwindigkeit einstellbar. Mit Kinderzimmer-, Schlummer- und Lichtweckerschaltung sowie Konstantlichtregelung und Master-Slave-Betrieb. Zusätzlich mit Licht­szenensteuerung über PC oder mit Funktastern. Verschlüsselter Funk, bidirektionaler Funk und Repeater-Funktion zuschaltbar. Maße: 166mm lang, 46mm breit und 31mm tief. Mit Kabel-Zugentlastung. Funktechnologie: EnOcean Frequenz: 868 MHz Stand-by-Verlust: 0,7 Watt Fabrikat/ Typ: Eltako FUD71-230V oder gleichwertig
Funkaktor Universal-Dimmschalter FUD71L/1200W-230V Universal-Dimmschalter, Power MOSFET bis 1200W. Automatische Lampenerkennung. Mindesthelligkeit und Dimmgeschwindigkeit einstellbar. Mit Kinderzimmer-, Schlummer- und Lichtweckerschaltung sowie Konstantlichtregelung und Master-Slave-Betrieb. Zusätzlich mit Licht­szenen­steuerung über PC oder mit Funktastern. Verschlüsselter Funk, bidirektionaler Funk und Repeater-Funktion zuschaltbar. Maße: 252mm lang, 46mm breit und 31mm tief. Mit Kabel-Zugentlastung. Funktechnologie: EnOcean Frequenz: 868 MHz Stand-by-Verlust: 0,7 Watt Fabrikat/ Typ: Eltako FUD71L/1200W-230V oder gleichwertig
Funkaktor Dimmschalter-Steuergerät FSG71/1-10V für EVG 1-10V Dimmschalter-Steuergerät für EVG 1-10V, 1 Schließer nicht potenzialfrei 600VA und 1-10V-Steuerausgang 40mA. Mindesthelligkeit und Dimmgeschwindigkeit einstellbar. Mit Kinderzimmer-, Schlummer- und Licht­weckerschaltung sowie Konstantlichtregelung und Master-Slave-Betrieb. Zusätzlich mit Lichtszenensteuerung über PC oder mit Funktastern. Verschlüsselter Funk, bidirektionaler Funk und Repeater-Funktion zuschaltbar. Maße: 166mm lang, 46mm breit und 31mm tief. Mit Kabel-Zugentlastung. Funktechnologie: EnOcean Frequenz: 868 MHz Stand-by-Verlust: 1,4 Watt Fabrikat/ Typ: Eltako FSG71/1-10V oder gleichwertig
Funk-DALI-Gateway FDG71L-230V Bidirektional. Montage zum Beispiel in Zwischendecken und Leuchten. Versorgungsspannung 230V an den Klemmen N und L. An den Klemmen DALI +/- werden 130mA für bis zu 64 Stück DALI-Geräte bereitgestellt. Mit dem Gateway FDG71L werden DALI-Geräte mit EnOcean-Funksendern angesteuert. Maße: 252mm lang, 46mm breit und 31mm tief. Mit Kabel-Zugentlastung. Funktechnologie: EnOcean Frequenz: 868 MHz Stand-by-Verlust: 2 Watt Fabrikat/ Typ: Eltako FDG71L-230V oder gleichwertig
Funkaktor PWM-Dimmschalter für LED FRGBW71L PWM-Dimmschalter mit 4 Kanälen für LED 12-36 V DC, je bis 2 A. Mindesthelligkeit und Dimmgeschwindigkeit einstellbar. Mit Schlummer- und Lichtweckerschaltung. Zusätzlich mit Lichtszenensteuerung über PC oder mit Funktastern. Verschlüsselter Funk, bidirektionaler Funk und Repeater-Funktion zuschaltbar. Maße: 252mm lang, 46mm breit und 31mm tief. Mit Kabel-Zugentlastung. Funktechnologie: EnOcean Frequenz: 868 MHz Stand-by-Verlust:0,3-0,5 Watt Fabrikat/ Typ: Eltako FRGBW71L oder gleichwertig
Funkaktor PWM-Dimmschalter für LED FWWKW71L PWM-Dimmschalter mit 2 Kanälen für LED 12-36 V DC, jeweils bis 4 A. Mindesthelligkeit und Dimmgeschwindigkeit einstellbar. Eingang: Jeweils zwei Klemmen für + und - . Ausgang: Eine Klemme für +, jeweils zwei Klemmen für Kanal 1 (warmweiß) und Kanal 2 (kaltweiß). Mindesthelligkeit und Dimmgeschwindigkeit einstellbar. Mit Schlummer- und Lichtweckerschaltung. Zusätzlich mit Lichtszenensteuerung über PC oder mit Funktastern. Verschlüsselter Funk, bidirektionaler Funk und Repeater-Funktion zuschaltbar. Maße: 252mm lang, 46mm breit und 31mm tief. Mit Kabel-Zugentlastung. Funktechnologie: EnOcean Frequenz: 868 MHz Stand-by-Verlust:0,3-0,5 Watt Fabrikat/ Typ: Eltako FWWKW71L oder gleichwertig
Funkaktor für Beschattungselemente und Rollladen FSB71-230V Schaltaktor Beschattungselemente und Rollladen für einen 230V-Motor. Verschlüsselter Funk, bidirektionaler Funk und Repeater-Funktion zuschaltbar. Maße: 166mm lang, 46mm breit und 31mm tief. Mit Kabel-Zugentlastung. Kontakt: 1+1 Schließer 4A/250V AC, nicht potentialfrei Funktechnologie: EnOcean Frequenz: 868 MHz Stand-by-Verlust: 0,8 Watt Fabrikat/ Typ: Eltako FSB71-230V oder gleichwertig
Funkaktor für Beschattungselemente und Rollladen FSB71-2x-230V Schaltaktor Beschattungselemente und Rollladen mit 2 Kanälen für zwei 230V-Motoren. Verschlüsselter Funk, bidirektionaler Funk und Repeater-Funktion zuschaltbar. Maße: 166mm lang, 46mm breit und 31mm tief. Mit Kabel-Zugentlastung. Kontakt: 2+2 Schließer 4A/250V AC, nicht potentialfrei Funktechnologie: EnOcean Frequenz: 868 MHz Stand-by-Verlust: 0,8 Watt Fabrikat/ Typ: Eltako FSB71-2x-230V oder gleichwertig
Datenübertrager DAT71 Datenübertrager zur Konfiguration von Aktoren der Baureihe 71 mit dem PC-Tool PCT14 Fabrikat/ Typ: Eltako DAT71 oder gleichwertig
Funkaktor Stromstoß-Schaltrelais FSR70S-230V- als Schnurschalter Funkaktor Stromstoß-Schaltrelais für Montage in die Netzanschlussleitung von Steh- und Nachttischleuchten Maße: 100mm lang, 50mm breit und 25mm tief Funktion: Stromstoßschalter, Schaltrelais oder Anwesenheits-Simulation Kontakt: 1 Schließer nicht potenzialfrei 10A/250V, 230 V-LED-Lampen: bis 400 W Glühlampen: 2000 W ESL: bis 200 W Funktechnologie: EnOcean Frequenz: 868 MHz Stand-by-Verlust: 0,8 Watt Fabrikat/ Typ: Eltako FSR70S-230V- oder gleichwertig
Funkrepeater FRP70-230V 1- und 2-Level-Funkrepeater mit kleiner Antenne und mit Antenne FA250 Funktechnologie: EnOcean Frequenz: 868 MHz Stand-by-Verlust nur 0,6 Watt Fabrikat/ Typ: Eltako FRP70-230V oder gleichwertig
Funkrepeater FARP60-230V Außen-Funkrepeater 1- und 2-Level Maße: BxHxT 60mmx46mmx30mm Funktechnologie: EnOcean Frequenz: 868 MHz Stand-by-Verlust nur 0,7 Watt Fabrikat/ Typ: Eltako FARP60-230V oder gleichwertig
Funkrepeater FRP65/230V-wg 2-Level-Funkrepeater im Gehäuse für Aufputzmontage 84x84x30mm oder Montage in das E-Design-Schaltersystem. nur Netzanschluss erforderlich empfängt und verstärkt die Signale aller Sensoren im Empfangsbereich Versorgungsspannung: 230V Funktechnologie: EnOcean Farbe: reinweiß glänzend Frequenz: 868 MHz Stand-by-Verlust: 0,8 Watt Fabrikat/ Typ: Eltako FRP65/230V-wg oder gleichwertig
Funkaktor Steckdosen-Lichtaktor FSLA-230V 1 Schließer nicht potenzialfrei 10A/250V AC 230 V-LED-Lampen und ESL: bis 200 W 230 V-Glüh- und Halogenlampen: 1000 W. Bidirektionaler Funk zuschaltbar Zuordnung von bis zu 24 Funk-Universaltaster, Funk-Richtungstaster, Funk-Zentralsteuertaster, Rauchwarnmelder sowie Bewegungssensoren Funktechnologie: EnOcean Frequenz: 868 MHz Stand-by-Verlust: nur 0,8 Watt Fabrikat/ Typ: Eltako FSLA-230V oder gleichwertig
Funkaktor Steckdosen-Schaltaktor FSSA-230V 1 Schließer nicht potenzialfrei 10A/250V AC Glühlampen 2000 Watt ESL und LED bis 400 Watt. Verschlüsselter Funk, bidirektionaler Funk und Repeater-Funktion zuschaltbar Zuordnung von bis zu 35 Funktaster Funktechnologie: EnOcean Frequenz: 868 MHz Stand-by-Verlust: nur 0,8 Watt Fabrikat/ Typ: Eltako FSSA-230V oder gleichwertig
Funk-Außen-Steckdosen-Schaltaktor FASSA-230V 1 Schließer nicht potenzialfrei 10A/250V AC 230 V-LED-Lampen und ESL bis 400 Watt Glühlampen 2000 Watt Verschlüsselter Funk, bidirektionaler Funk und Repeater-Funktion zuschaltbar IP44 (spritzwassergeschützt) Funktechnologie: EnOcean Frequenz: 868 MHz Stand-by-Verlust: nur 0,8 Watt Fabrikat/ Typ: Eltako FASSA-230V oder gleichwertig
Funk-Außen-Steckdosen-Wechselstromzähler FASWZ-16A Maße: 116x56x46 mm (Maße ohne Stecker) Verschlüsselter Funk Glühlampen: 2300 Watt 230 V-LED-Lampen : bis 400 Watt ESL: bis 400 Watt Maximalstrom 16 A Kontakte: 1 Schließer nicht potenzialfrei 16 A/250 V AC Farbe: schwarz. Funktechnologie: EnOcean Bidirektionaler Funk und Repeater-Funktion zuschaltbar Frequenz: 868 MHz Stand-by-Verlust: nur 0,4 Watt Fabrikat/ Typ: Eltako FASWZ-16A oder gleichwertig
Funkaktor Steckdosen-Schaltaktor mit Strommessung FSVA-230V-10A Kontakt: 1 Schließer nicht potenzialfrei 10A/250V AC Glühlampen: 2000 Watt Mit integrierter Strommessung bis 10A ESL und LED: bis 400 Watt Verschlüsselter Funk, bidirektionaler Funk und Repeater-Funktion zuschaltbar Funktechnologie: EnOcean Frequenz: 868 MHz Stand-by-Verlust: nur 0,8 Watt Fabrikat/ Typ: Eltako FSVA-230V-10A oder gleichwertig
Funkaktor Steckdosen-Universal-Dimmschalter FSUD-230V Automatische Lampenerkennung Mindesthelligkeit einstellbar Mit Kinderzimmer- und Schlummerschaltung Verschlüsselter Funk, bidirektionaler Funk und Repeater-Funktion zuschaltbar Zuordnung von bis zu 35 Funktaster Kontakt: Power MOSFET bis 300W Funktechnologie: EnOcean Frequenz: 868 MHz Stand-by-Verlust: nur 0,7 Watt Fabrikat/ Typ: Eltako FSUD-230V oder gleichwertig
Funkaktor Steckdosen-Heizaktor FSHA-230V 1 Schließer nicht potenzialfrei 10A/250VAC. Verschlüsselter Funk, bidirektionaler Funk und Repeater-Funktion zuschaltbar. Funktechnologie: EnOcean Frequenz: 868 MHz Stand-by-Verlust: nur 0,8 Watt Fabrikat/ Typ: Eltako FSHA-230V oder gleichwertig
Funk-Garagentor-Zwischenstecker FGTZ-230V Ppotenzialfreier Schaltkontaktausgang für maximal 30V/1A Verschlüsselter Funk, bidirektionaler Funk und Repeater-Funktion zuschaltbar. Funktechnologie: EnOcean Frequenz: 868 MHz Stand-by-Verlust: nur 0,8 Watt Fabrikat/ Typ: Eltako FGTZ-230V oder gleichwertig
Funk-Steckdosen-Repeater FSRP-230V 1- und 2-Level-Funk-Steckdosen-Repeater empfängt und verstärkt die Signale aller Sensoren im Empfangsbereich Versorgungsspannung: 230V Funktechnologie: EnOcean Frequenz: 868 MHz Stand-by-Verlust: 0,7 Watt Fabrikat/ Typ: Eltako FSRP-230V oder gleichwertig
Funk-Universal-Aktor FUA12-230V Funk-Universal-Aktor mit austauschbarer Antenne. Stromstoß-Schaltrelais mit 1 Wechsler potentialfrei 10A/250V AC, Glühlampen 2000W, mit DX-Technologie. Bidirektional. Veschlüsselter Funk. 2 Teilungseinheiten = 36mm breit, 58mm tief. Vereinigt die Funktionen eines Funk-Antennenmodules und eines Aktors als 1-Kanal-Stromstoß-Schaltrelais mit DX-Technologie. Funktion als Schaltrelais oder Stromstoßschalter. Versorgungsspannung: 230V Funktechnologie: EnOcean Frequenz: 868 MHz Stand-by-Verlust: nur 0,9 Watt Fabrikat/ Typ: Eltako FUA12-230V oder gleichwertig
Funkaktor Gongmodul FGM Funkaktor Gongmodul FGM für Montage in das 3xAA-Batteriefach Maße: 52mm lang, 42mm breit und 16mm tief geeignet für alle Gongs, welche mit 3 x AA Batterien als auch 8-12V UC-Trafoanschluss versorgt werden Funktechnologie: EnOcean Frequenz: 868 MHz Stand-by-Verlust: 0,5 Watt Fabrikat/ Typ: Eltako FGM oder gleichwertig
Funk-Alarm-Controller mit Display FAC55D/230V-am Funk-Alarm-Controller für Einzel-Montage 80x80x14mm oder Montage in das E-Design55-Schaltersystem. Einbautiefe 33 mm. Display beleuchtet Interner akustischer Signalgeber mit einer Lautstärke von mindestens 80dB Smart Home Aktor Stromversorgung 230V Funktechnologie: EnOcean Frequenz: 868 MHz Stand-by-Verlust nur 0,5 Watt Farbe: anthrazit matt Fabrikat/ Typ: Eltako FAC55D/230V-am oder gleichwertig
Funk-Alarm-Controller mit Display FAC55D/230V-pg Funk-Alarm-Controller für Einzel-Montage 80x80x14mm oder Montage in das E-Design55-Schaltersystem. Einbautiefe 33 mm. Display beleuchtet Interner akustischer Signalgeber mit einer Lautstärke von mindestens 80dB Smart Home Aktor Stromversorgung 230V Funktechnologie: EnOcean Frequenz: 868 MHz Stand-by-Verlust nur 0,5 Watt Farbe: polarweiß glänzend Fabrikat/ Typ: Eltako FAC55D/230V-pg oder gleichwertig
Funk-Alarm-Controller mit Display FAC55D/230V-pm Funk-Alarm-Controller für Einzel-Montage 80x80x14mm oder Montage in das E-Design55-Schaltersystem. Einbautiefe 33 mm. Display beleuchtet Interner akustischer Signalgeber mit einer Lautstärke von mindestens 80dB Smart Home Aktor Stromversorgung 230V Funktechnologie: EnOcean Frequenz: 868 MHz Stand-by-Verlust nur 0,5 Watt Farbe: polarweiß matt Fabrikat/ Typ: Eltako FAC55D/230V-pm oder gleichwertig
Funk-Alarm-Controller mit Display FAC55D/230V-wg Funk-Alarm-Controller für Einzel-Montage 80x80x14mm oder Montage in das E-Design55-Schaltersystem. Einbautiefe 33 mm. Display beleuchtet Interner akustischer Signalgeber mit einer Lautstärke von mindestens 80dB Smart Home Aktor Stromversorgung 230V Funktechnologie: EnOcean Frequenz: 868 MHz Stand-by-Verlust nur 0,5 Watt Farbe: reinweiß glänzend Fabrikat/ Typ: Eltako FAC55D/230V-wg oder gleichwertig
Funk-Innen-UP-Signalgeber FIUS55E-am Funk-Signalgeber reinweiß glänzend für Einzelmontage 80x80x17mm oder Montage in das E-Design55-Schaltersystem. Versorgungsspannung: 230V. Lautstärke: mindestens 80 dB. Funktechnologie: EnOcean Frequenz: 868 MHz Farbe: anthrazit matt Stand-by-Verlust 0,8 Watt. Fabrikat/ Typ: Eltako FIUS55E-am oder gleichwertig
Funk-Innen-UP-Signalgeber FIUS55E-pg Funk-Signalgeber reinweiß glänzend für Einzelmontage 80x80x17mm oder Montage in das E-Design55-Schaltersystem. Versorgungsspannung: 230V. Lautstärke: mindestens 80 dB. Funktechnologie: EnOcean Frequenz: 868 MHz Farbe: polarweiß glänzend Stand-by-Verlust 0,8 Watt. Fabrikat/ Typ: Eltako FIUS55E-pg oder gleichwertig
Funk-Innen-UP-Signalgeber FIUS55E-pm Funk-Signalgeber reinweiß glänzend für Einzelmontage 80x80x17mm oder Montage in das E-Design55-Schaltersystem. Versorgungsspannung: 230V. Lautstärke: mindestens 80 dB. Funktechnologie: EnOcean Frequenz: 868 MHz Farbe: polarweiß matt Stand-by-Verlust 0,8 Watt. Fabrikat/ Typ: Eltako FIUS55E-pm oder gleichwertig
Funk-Innen-UP-Signalgeber FIUS55E-wg Funk-Signalgeber reinweiß glänzend für Einzelmontage 80x80x17mm oder Montage in das E-Design55-Schaltersystem. Versorgungsspannung: 230V. Lautstärke: mindestens 80 dB. Funktechnologie: EnOcean Frequenz: 868 MHz Farbe: reinweiß glänzend Stand-by-Verlust 0,8 Watt. Fabrikat/ Typ: Eltako FIUS55E-wg oder gleichwertig
Funk-Steckdosen-Signalgeber FSSG-230V 100x55x45mm (Maße ohne Stecker) reinweiß Interner akustischer Signalgeber mit einer Lautstärke von mindestens 80dB 230 V-Glüh- und Halogenlampen 1000W ESL und 230V-LED-Lampen bis 200W Funktechnologie: EnOcean Frequenz: 868 MHz Stand-by-Verlust: nur 0,8 Watt Fabrikat/ Typ: Eltako FSSG-230V oder gleichwertig
Funk-Außensirene FAS260SA Funk-Außensirene weiß mit Solarzelle und Lithium-Polymer-Akku Schutzart IP54 Lautstärke mindestens 85 dB, optische Signalisierung durch Blinken der LEDs unter der roten Abdeckung Funktechnologie: EnOcean Frequenz: 868 MHz Smart Home Aktor Maße: 260x200x70mm Fabrikat/ Typ: Eltako FAS260SA oder gleichwertig
Funk-Rohrmotor FRM60M10 Funk-Rohrmotor 230V/ 115W für Stahlwelle SW60 Drehmoment 10Nm Drehzahl 14/min Flüstermodus 5/min Länge: 466mm Mit Softstart/ Softstop, Flüstermodus, Behangschutz und geräuschloser Softbremse. Funktechnologie: EnOcean Frequenz: 868 MHz Fabrikat/ Typ: Eltako FRM60M10 oder gleichwertig
Funk-Rohrmotor FRM60M20 Funk-Rohrmotor 230V/ 184W für Stahlwelle SW60 Drehmoment 20Nm Drehzahl 14/min Flüstermodus 5/min Länge: 526mm. Mit Softstart/ Softstop, Flüstermodus, Behangschutz und geräuschloser Softbremse. Funktechnologie: EnOcean Frequenz: 868 MHz Fabrikat/ Typ: Eltako FRM60M20 oder gleichwertig
4 Eltako-Powerline
Funk-Powerline-Tunnelgateway FPLT14 Uni- und Bidirektional Überträgt RS485-Bustelegramme mit Powerline über große Entfernungen über das Stromnetz. 2 Teilungseinheiten = 36mm breit, 58mm tief. Stand-by-Verlust: nur 0,4 Watt. Fabrikat/ Typ: Eltako FPLT14 oder gleichwertig
Funk-Powerline-Gateway FPLG14 Bidirektional. Übersetzt die Telegramme von Funk und Powerline in beide Richtungen. 2 Teilungseinheiten = 36mm breit, 58mm tief. Funktechnologie: EnOcean Frequenz: 868 MHz Stand-by-Verlust: nur 0,4 Watt. Fabrikat/ Typ: Eltako FPLG14 oder gleichwertig
Powerline-Funk-Gateway PL-FGW Maße: 53x43mm, 40mm tief Montage: in 58mm Schalterdosen Versorgungsspannung: 230V Stand-by-Verlust 1,1 Watt Funktechnologie: EnOcean Frequenz: 868 MHz Fabrikat/ Typ: Eltako PL-FGW oder gleichwertig
Powerline-Repeater PL-RPT Wiederholt Kommandos von Sensoren mit der gleichen Adresse Maße: 53mm lang, 43mm breit, 25mm tief Funktechnologie: EnOcean Frequenz: 868 MHz Stand-by-Verlust: 0,5 Watt Fabrikat/ Typ: Eltako PL-RPT oder gleichwertig
Dezentraler Aktor mit Sensoreingang PL-SAM1L Powerline-Aktor mit 1 Kanal. 53x43mm, 25mm tief, für Montage in 58mm-Schalterdosen. Als Stromstoßschalter oder Relais verwendbar. 1 Schließer nicht potenzialfrei 10A/250V AC, Glühlampen 2000 Watt. Sensoreingang 230V. Zum Steuern und Schalten an gleicher Stelle. Stand-by-Verlust: nur 0,5 Watt. Fabrikat/ Typ: Eltako PL-SAM1L oder gleichwertig
Dezentraler Aktor mit Sensoreingängen PL-SAM2L Powerline-Aktor mit 2 Kanälen. 53x43mm, 25mm tief, für Montage in 58mm-Schalterdosen. Als Stromstoßschalter oder Relais verwendbar. 1+1 Schließer nicht potenzialfrei 5A/250V AC, Glühlampen 1000 Watt. 2 Sensoreingänge mit interner Kleinspannung. Zum Steuern und Schalten an gleicher Stelle. Stand-by-Verlust: nur 0,5 Watt. Fabrikat/ Typ: Eltako PL-SAM2L oder gleichwertig
Jalousie-Aktor mit Sensoreingängen PL-SAM2 Powerline-Jalousie-Aktor für 1 Motor. 53x43mm, 25mm tief, für Montage in 58mm-Schalterdosen. 1+1 Schließer für Motoren bis 3A. 2 Sensoreingänge mit interner Kleinspannung. Zum Steuern und Schalten an gleicher Stelle. Stand-by-Verlust: nur 0,5 Watt. Fabrikat/ Typ: Eltako PL-SAM2 oder gleichwertig
Dezentraler Universal-Dimmaktor mit Sensoreingang PL-SAMDU Powerline-Universal-Dimmaktor. 53x43mm, 40mm tief, für Montage in 58mm Schalterdosen. Power MOSFET bis 300W. Automatische Lampenerkennung. Sensoreingang 230V. Zum Steuern und Dimmen an gleicher Stelle. Universal-Dimmschalter für Lampen bis 300W, abhängig von den Lüftungsverhältnissen. Dimmbare Energiesparlampen ESL und dimmbare 230V-LED-Lampen zusätzlich abhängig von der Lampenelektronik. Stand-by-Verlust: nur 0,6 Watt. Fabrikat/ Typ: Eltako PL-SAMDU oder gleichwertig
Dezentraler Dimm-Aktor 1-10 Volt PL-AMD10V 53x43mm, 25mm tief, für Montage in 58mm-Schalterdosen. Zum Schalten und/oder Dimmen über eine 1-10V-Schnittstelle. 1 Schließer nicht potenzialfrei 600VA. Zum Ansteuern und Dimmen an verschiedenen Stellen. Stand-by-Verlust: nur 0,5 Watt. Fabrikat/ Typ: Eltako PL-AMD10V oder gleichwertig
Dezentraler TLZ-Aktor mit Sensoreingang PL-SAM1LT Powerline-TLZ-Aktor mit 1 Kanal. 53x43mm, 25mm tief, für Montage in 58mm-Schalterdosen. Rückfallverzögerung von 1 Minute bis 120 Minuten. Ausschaltvorwarnung einstellbar. 1 Schließer nicht potenzialfrei 10A/250V AC, Glühlampen 2000 Watt. Sensoreingang 230V. Zum Steuern und Schalten an gleicher Stelle. Stand-by-Verlust: nur 0,5 Watt. Fabrikat/ Typ: Eltako PL-SAM1LT oder gleichwertig
Dezentraler Sensoreingang 230V PL-SM1L Powerline-Sensoreingang mit 1 Kanal. 53x43mm, 25mm tief, für Montage in 58mm-Schalterdosen. Sensoreingang 230V. Zum Steuern und Schalten an verschiedenen Stellen. Stand-by-Verlust: nur 0,5 Watt. Fabrikat/ Typ: Eltako PL-SM1L oder gleichwertig
Dezentraler 8-Kanal-Sensoreingang PL-SM8 Powerline-Sensoreingang mit 8 Kanälen. 53x43mm, 25mm tief, für Montage in 58mm-Schalterdosen. 8 Sensoreingänge mit interner Kleinspannung. Zum Steuern und Schalten an verschiedenen Stellen Stand-by-Verlust: nur 0,5 Watt. Fabrikat/ Typ: Eltako PL-SM8 oder gleichwertig
Temperatur-Regler für Heizen und Kühlen PL-SAMTEMP Powerline-Temperatur-Regler mit Display, weiß. 50x50mm, für die Montage in Schaltersysteme. Zusätzlich je ein potenzialfreier Steuerkontakt 3A/250V AC für Direktanschluss Heizen und Kühlen. Display beleuchtet. Stand-by-Verlust: nur 0,4 Watt. Fabrikat/ Typ: Eltako PL-SAMTEMP oder gleichwertig
Koppelelement PL-SW-PROF für Software SIENNA®-Professional Koppelelement mit USB-Kabel und 230V-Netzteil im Lieferumfang enthalten. Software für Installation und Konfiguration der Powerline-Geräte PL unter eltako.com. Fabrikat/ Typ: Eltako PL-SW-PROF oder gleichwertig
Netzfilter NF2A Für Einbaumontage. 49mm lang, 32mm breit, 24mm tief Bis 2A 230V/50Hz Ausführung als Einbaufilter Frequenzbereich 110-140kHz Fabrikat/ Typ: Eltako NF2A oder gleichwertig
5 Taster- und Schalterprogramme, Bewegungsmelder, Fenster-Tür­kontake, Temperatur- und andere Sensoren
Funk-1-Kanal-Taster im E-Design55 F1T55E-am Funk-1-Kanal-Taster im E-Design55, 80x80mm außen, Rahmen-Innenmaß 55x55 mm, 15 mm hoch. Erzeugt die Energie für Funktelegramme selbst bei Tastendruck, daher ohne Anschlussleitung und kein Stand-by-Verlust. Mit Wippe. Funktechnologie: EnOcean Frequenz: 868 MHz Smart Home Sensor Montage: Anschrauben oder Ankleben Farbe: anthrazit-matt Fabrikat/ Typ: Eltako F1T55E-am oder gleichwertig
Funk-1-Kanal-Taster im E-Design55 F1T55E-pg Funk-1-Kanal-Taster im E-Design55, 80x80mm außen, Rahmen-Innenmaß 55x55 mm, 15 mm hoch. Erzeugt die Energie für Funktelegramme selbst bei Tastendruck, daher ohne Anschlussleitung und kein Stand-by-Verlust. Mit Wippe. Funktechnologie: EnOcean Frequenz: 868 MHz Smart Home Sensor Montage: Anschrauben oder Ankleben Farbe: polarweiß-glänzend Fabrikat/ Typ: Eltako F1T55E-pg oder gleichwertig
Funk-1-Kanal-Taster im E-Design55 F1T55E-pm Funk-1-Kanal-Taster im E-Design55, 80x80mm außen, Rahmen-Innenmaß 55x55 mm, 15 mm hoch. Erzeugt die Energie für Funktelegramme selbst bei Tastendruck, daher ohne Anschlussleitung und kein Stand-by-Verlust. Mit Wippe. Funktechnologie: EnOcean Frequenz: 868 MHz Smart Home Sensor Montage: Anschrauben oder Ankleben Farbe: polarweiß-matt Fabrikat/ Typ: Eltako F1T55E-pm oder gleichwertig
Funk-1-Kanal-Taster im E-Design55 F1T55E-wg Funk-1-Kanal-Taster im E-Design55, 80x80mm außen, Rahmen-Innenmaß 55x55 mm, 15 mm hoch. Erzeugt die Energie für Funktelegramme selbst bei Tastendruck, daher ohne Anschlussleitung und kein Stand-by-Verlust. Mit Wippe. Funktechnologie: EnOcean Frequenz: 868 MHz Smart Home Sensor Montage: Anschrauben oder Ankleben Farbe: reinweiß-glänzend Fabrikat/ Typ: Eltako F1T55E-wg oder gleichwertig
Funk-2-Kanal-Taster im E-Design55 F2T55E-am Funk-2-Kanal-Taster im E-Design55, 80x80mm außen, Rahmen-Innenmaß 55x55 mm, 15 mm hoch. Erzeugt die Energie für Funktelegramme selbst bei Tastendruck, daher ohne Anschlussleitung und kein Stand-by-Verlust. Mit Wippe. Funktechnologie: EnOcean Frequenz: 868 MHz Smart Home Sensor Montage: Anschrauben oder Ankleben Farbe: anthrazit-matt Fabrikat/ Typ: Eltako F2T55E-am oder gleichwertig
Funk-2-Kanal-Taster im E-Design55 F2T55E-pg Funk-1-Kanal-Taster im E-Design55, 80x80mm außen, Rahmen-Innenmaß 55x55 mm, 15 mm hoch. Erzeugt die Energie für Funktelegramme selbst bei Tastendruck, daher ohne Anschlussleitung und kein Stand-by-Verlust. Mit Wippe. Funktechnologie: EnOcean Frequenz: 868 MHz Smart Home Sensor Montage: Anschrauben oder Ankleben Farbe: polarweiß-glänzend Fabrikat/ Typ: Eltako F2T55E-pg oder gleichwertig
Funk-2-Kanal-Taster im E-Design55 F2T55E-pm Funk-1-Kanal-Taster im E-Design55, 80x80mm außen, Rahmen-Innenmaß 55x55 mm, 15 mm hoch. Erzeugt die Energie für Funktelegramme selbst bei Tastendruck, daher ohne Anschlussleitung und kein Stand-by-Verlust. Mit Wippe. Funktechnologie: EnOcean Frequenz: 868 MHz Smart Home Sensor Montage: Anschrauben oder Ankleben Farbe: polarweiß-matt Fabrikat/ Typ: Eltako F2T55E-pm oder gleichwertig
Funk-2-Kanal-Taster im E-Design55 F2T55E-wg Funk-2-Kanal-Taster im E-Design55, 80x80mm außen, Rahmen-Innenmaß 55x55 mm, 15 mm hoch. Erzeugt die Energie für Funktelegramme selbst bei Tastendruck, daher ohne Anschlussleitung und kein Stand-by-Verlust. Mit Wippe. Funktechnologie: EnOcean Frequenz: 868 MHz Smart Home Sensor Montage: Anschrauben oder Ankleben Farbe: reinweiß-glänzend Fabrikat/ Typ: Eltako F2T55E-wg oder gleichwertig
Funk-2-Kanal-Taster im E-Design55 F2T55EOR-am Funk-2-Kanal-Taster im E-Design55, 80x80mm außen, Rahmen-Innenmaß 55x55 mm, 15 mm hoch. Erzeugt die Energie für Funktelegramme selbst bei Tastendruck, daher ohne Anschlussleitung und kein Stand-by-Verlust. Mit Wippe. Ohne Rahmen. Funktechnologie: EnOcean Frequenz: 868 MHz Smart Home Sensor Montage: Anschrauben oder Ankleben Farbe: anthrazit-matt Fabrikat/ Typ: Eltako F2T55EOR-am+A460:A466 oder gleichwertig
Funk-2-Kanal-Taster im E-Design55 F2T55EOR-pg Funk-1-Kanal-Taster im E-Design55, 80x80mm außen, Rahmen-Innenmaß 55x55 mm, 15 mm hoch. Erzeugt die Energie für Funktelegramme selbst bei Tastendruck, daher ohne Anschlussleitung und kein Stand-by-Verlust. Mit Wippe. Ohne Rahmen. Funktechnologie: EnOcean Frequenz: 868 MHz Smart Home Sensor Montage: Anschrauben oder Ankleben Farbe: polarweiß-glänzend Fabrikat/ Typ: Eltako F2T55EOR-pg oder gleichwertig
Funk-2-Kanal-Taster im E-Design55 F2T55EOR-pm Funk-1-Kanal-Taster im E-Design55, 80x80mm außen, Rahmen-Innenmaß 55x55 mm, 15 mm hoch. Erzeugt die Energie für Funktelegramme selbst bei Tastendruck, daher ohne Anschlussleitung und kein Stand-by-Verlust. Mit Wippe. Ohne Rahmen. Funktechnologie: EnOcean Frequenz: 868 MHz Smart Home Sensor Montage: Anschrauben oder Ankleben Farbe: polarweiß-matt Fabrikat/ Typ: Eltako F2T55EOR-pm oder gleichwertig
Funk-2-Kanal-Taster im E-Design55 F2T55EOR-wg Funk-2-Kanal-Taster im E-Design55, 80x80mm außen, Rahmen-Innenmaß 55x55 mm, 15 mm hoch. Erzeugt die Energie für Funktelegramme selbst bei Tastendruck, daher ohne Anschlussleitung und kein Stand-by-Verlust. Mit Wippe. Ohne Rahmen. Funktechnologie: EnOcean Frequenz: 868 MHz Smart Home Sensor Montage: Anschrauben oder Ankleben Farbe: reinweiß-glänzend Fabrikat/ Typ: Eltako F2T55EOR-wg oder gleichwertig
Funk-4-Kanal-Taster im E-Design55 F4T55E-am Funk-4-Kanal-Taster im E-Design55, 80x80mm außen, Rahmen-Innenmaß 55x55mm, 15mm hoch Erzeugt die Energie für Funktelegramme selbst bei Tastendruck, daher ohne Anschlussleitung und kein Stand-by-Verlust Mit Doppelwippe. Funktechnologie: EnOcean Frequenz: 868 MHz Smart Home Sensor Farbe: Anthrazit matt Montage: Anschrauben oder Ankleben Fabrikat/ Typ: Eltako F4T55E-am oder gleichwertig
Funk-4-Kanal-Taster im E-Design55 F4T55E-pg Funk-4-Kanal-Taster im E-Design55, 80x80mm außen, Rahmen-Innenmaß 55x55mm, 15mm hoch Erzeugt die Energie für Funktelegramme selbst bei Tastendruck, daher ohne Anschlussleitung und kein Stand-by-Verlust Mit Doppelwippe. Funktechnologie: EnOcean Frequenz: 868 MHz Smart Home Sensor Farbe: Polarweiß glänzend Montage: Anschrauben oder Ankleben Fabrikat/ Typ: Eltako F4T55E-pg oder gleichwertig
Funk-4-Kanal-Taster im E-Design55 F4T55E-pm Funk-4-Kanal-Taster im E-Design55, 80x80mm außen, Rahmen-Innenmaß 55x55mm, 15mm hoch Erzeugt die Energie für Funktelegramme selbst bei Tastendruck, daher ohne Anschlussleitung und kein Stand-by-Verlust Mit Doppelwippe. Funktechnologie: EnOcean Frequenz: 868 MHz Smart Home Sensor Farbe: Polarweiß matt Montage: Anschrauben oder Ankleben Fabrikat/ Typ: Eltako F4T55E- oder gleichwertig
Funk-4-Kanal-Taster im E-Design55 F4T55E-wg Funk-4-Kanal-Taster im E-Design55, 80x80mm außen, Rahmen-Innenmaß 55x55mm, 15mm hoch Erzeugt die Energie für Funktelegramme selbst bei Tastendruck, daher ohne Anschlussleitung und kein Stand-by-Verlust Mit Doppelwippe. Funktechnologie: EnOcean Frequenz: 868 MHz Smart Home Sensor Farbe: Reinweiß glänzend Montage: Anschrauben oder Ankleben Fabrikat/ Typ: Eltako F4T55E-wg oder gleichwertig
Funk-4-Kanal-Taster im E-Design55 F4T55EOR-am Rahmen-Außenmaß 80 x 80 mm, Rahmen-Innenmaß 55x55mm, 15mm hoch Erzeugt die Energie für Funktelegramme selbst bei Tastendruck, daher ohne Anschlussleitung und kein Stand-by-Verlust Mit Doppelwippe. Ohne Rahmen. Funktechnologie: EnOcean Frequenz: 868 MHz Smart Home Sensor Farbe: Anthrazit matt Montage: Anschrauben oder Ankleben Fabrikat/ Typ: Eltako F4T55EOR-am oder gleichwertig
Funk-4-Kanal-Taster im E-Design55 F4T55EOR-pg Rahmen-Außenmaß 80 x 80 mm, Rahmen-Innenmaß 55x55mm, 15mm hoch Erzeugt die Energie für Funktelegramme selbst bei Tastendruck, daher ohne Anschlussleitung und kein Stand-by-Verlust Mit Doppelwippe. Ohne Rahmen. Funktechnologie: EnOcean Frequenz: 868 MHz Smart Home Sensor Farbe: Polarweiß glänzend Montage: Anschrauben oder Ankleben Fabrikat/ Typ: Eltako F4T55EOR-pg oder gleichwertig
Funk-4-Kanal-Taster im E-Design55 F4T55EOR-pm Rahmen-Außenmaß 80 x 80 mm, Rahmen-Innenmaß 55x55mm, 15mm hoch Erzeugt die Energie für Funktelegramme selbst bei Tastendruck, daher ohne Anschlussleitung und kein Stand-by-Verlust Mit Doppelwippe. Ohne Rahmen. Funktechnologie: EnOcean Frequenz: 868 MHz Smart Home Sensor Farbe: Polarweiß matt Montage: Anschrauben oder Ankleben Fabrikat/ Typ: Eltako F4T55EOR-pm oder gleichwertig
Funk-4-Kanal-Taster im E-Design55 F4T55EOR-wg Rahmen-Außenmaß 80 x 80 mm, Rahmen-Innenmaß 55x55mm, 15mm hoch Erzeugt die Energie für Funktelegramme selbst bei Tastendruck, daher ohne Anschlussleitung und kein Stand-by-Verlust Mit Doppelwippe. Ohne Rahmen. Funktechnologie: EnOcean Frequenz: 868 MHz Smart Home Sensor Farbe: Reinweiß glänzend Montage: Anschrauben oder Ankleben Fabrikat/ Typ: Eltako F4T55EOR-wg oder gleichwertig
Funk-2-Kanal-Zentralsteuertaster im E-Design55 F2ZT55E-am Funk-2-Kanal-Taster im E-Design55, 80x80mm außen, Rahmen-Innenmaß 55x55mm, 15mm hoch. Mit Wippe lasergraviert. Funktechnologie: EnOcean Frequenz: 868 MHz Smart Home Sensor Farbe: Anthrazit matt Montage: Anschrauben oder Ankleben Fabrikat/ Typ: Eltako F2ZT55E-am oder gleichwertig
Funk-2-Kanal-Zentralsteuertaster im E-Design55 F2ZT55E-pg Funk-2-Kanal-Taster im E-Design55, 80x80mm außen, Rahmen-Innenmaß 55x55mm, 15mm hoch. Mit Wippe lasergraviert. Funktechnologie: EnOcean Frequenz: 868 MHz Smart Home Sensor Farbe: Polarweiß glänzend Montage: Anschrauben oder Ankleben Fabrikat/ Typ: Eltako F2ZT55E-pg oder gleichwertig
Funk-2-Kanal-Zentralsteuertaster im E-Design55 F2ZT55E-pm Funk-2-Kanal-Taster im E-Design55, 80x80mm außen, Rahmen-Innenmaß 55x55mm, 15mm hoch. Mit Wippe lasergraviert. Funktechnologie: EnOcean Frequenz: 868 MHz Smart Home Sensor Farbe: Polarweiß matt Montage: Anschrauben oder Ankleben Fabrikat/ Typ: Eltako F2ZT55E-pm oder gleichwertig
Funk-2-Kanal-Zentralsteuertaster im E-Design55 F2ZT55E-wg Funk-2-Kanal-Taster im E-Design55, 80x80mm außen, Rahmen-Innenmaß 55x55mm, 15mm hoch. Mit Wippe lasergraviert. Funktechnologie: EnOcean Frequenz: 868 MHz Smart Home Sensor Farbe: Reinweiß glänzend Montage: Anschrauben oder Ankleben Fabrikat/ Typ: Eltako F2ZT55E-wg oder gleichwertig
Funk-4-Kanal-Profiltaster im E-Design55 F4PT55E-am Einzel-Montage 80x80x15mm/ Montage in das E-Design55-Schaltersystem Erzeugt die Energie für Funktelegramme selbst bei Tastendruck, daher ohne Anschlussleitung und kein Stand-by-Verlust. Funktechnologie: EnOcean Frequenz: 868 MHz Farbe: Anthrazit matt Smart Home Sensor Fabrikat/ Typ: Eltako F4PT55E-am oder gleichwertig
Funk-4-Kanal-Profiltaster im E-Design55 F4PT55E-pg Einzel-Montage 80x80x15mm/ Montage in das E-Design55-Schaltersystem Erzeugt die Energie für Funktelegramme selbst bei Tastendruck, daher ohne Anschlussleitung und kein Stand-by-Verlust. Funktechnologie: EnOcean Frequenz: 868 MHz Farbe: Polarweiß glänzend Smart Home Sensor Fabrikat/ Typ: Eltako F4PT55E-pg oder gleichwertig
Funk-4-Kanal-Profiltaster im E-Design55 F4PT55E-pm Einzel-Montage 80x80x15mm/ Montage in das E-Design55-Schaltersystem Erzeugt die Energie für Funktelegramme selbst bei Tastendruck, daher ohne Anschlussleitung und kein Stand-by-Verlust. Funktechnologie: EnOcean Frequenz: 868 MHz Farbe: Polarweiß matt Smart Home Sensor Fabrikat/ Typ: Eltako F4PT55E-pm oder gleichwertig
Funk-4-Kanal-Profiltaster im E-Design55 F4PT55E-wg Einzel-Montage 80x80x15mm/ Montage in das E-Design55-Schaltersystem Erzeugt die Energie für Funktelegramme selbst bei Tastendruck, daher ohne Anschlussleitung und kein Stand-by-Verlust. Funktechnologie: EnOcean Frequenz: 868 MHz Farbe: Reinweiß glänzend Smart Home Sensor Fabrikat/ Typ: Eltako F4PT55E-wg oder gleichwertig
Funkschalter batterie- und leitungslos im E-Design55 FS55E-am Funkschalter im E-Design55, 80x80mm außen, Rahmen-Innenmaß 55x55mm, 15mm hoch. Erzeugt die Energie für Funktelegramme selbst bei Tastendruck, daher ohne Anschlussleitung und kein Stand-by-Verlust. Mit Wippe. Funktechnologie: EnOcean Frequenz: 868 MHz Farbe: Anthrazit matt Smart Home Sensor Sensor. Fabrikat/ Typ: Eltako FS55E-am oder gleichwertig
Funkschalter batterie- und leitungslos im E-Design55 FS55E-pg Funkschalter im E-Design55, 80x80mm außen, Rahmen-Innenmaß 55x55mm, 15mm hoch. Erzeugt die Energie für Funktelegramme selbst bei Tastendruck, daher ohne Anschlussleitung und kein Stand-by-Verlust. Mit Wippe. Funktechnologie: EnOcean Frequenz: 868 MHz Farbe: Polarweiß glänzend Smart Home Sensor Sensor. Fabrikat/ Typ: Eltako FS55E-pg oder gleichwertig
Funkschalter batterie- und leitungslos im E-Design55 FS55E-pm Funkschalter im E-Design55, 80x80mm außen, Rahmen-Innenmaß 55x55mm, 15mm hoch. Erzeugt die Energie für Funktelegramme selbst bei Tastendruck, daher ohne Anschlussleitung und kein Stand-by-Verlust. Mit Wippe. Funktechnologie: EnOcean Frequenz: 868 MHz Farbe: Polarweiß matt Smart Home Sensor Sensor. Fabrikat/ Typ: Eltako FS55E-pm oder gleichwertig
Funkschalter batterie- und leitungslos im E-Design55 FS55E-wg Funkschalter im E-Design55, 80x80mm außen, Rahmen-Innenmaß 55x55mm, 15mm hoch. Erzeugt die Energie für Funktelegramme selbst bei Tastendruck, daher ohne Anschlussleitung und kein Stand-by-Verlust. Mit Wippe. Funktechnologie: EnOcean Frequenz: 868 MHz Farbe: Reinweiß glänzend Smart Home Sensor Sensor. Fabrikat/ Typ: Eltako FS55E-wg oder gleichwertig
Funk-2-Kanal-Taster mit Batterie im E-Design55 F2T55EB-am Funk-2-Kanal-Taster im E-Design55, 80x80mm außen, Rahmen-Innenmaß 55x55mm, 15mm hoch. Mit Batterie. Mit Wippe. Funktechnologie: EnOcean Frequenz: 868 MHz Smart Home Sensor Farbe: Anthrazit matt Montage: Anschrauben oder Ankleben Fabrikat/ Typ: Eltako F2T55EB-am oder gleichwertig
Funk-2-Kanal-Taster mit Batterie im E-Design55 F2T55EB-pg Funk-2-Kanal-Taster im E-Design55, 80x80mm außen, Rahmen-Innenmaß 55x55mm, 15mm hoch. Mit Batterie. Mit Wippe. Funktechnologie: EnOcean Frequenz: 868 MHz Smart Home Sensor Farbe: Polarweiß glänzend Montage: Anschrauben oder Ankleben Fabrikat/ Typ: Eltako F2T55EB-pg oder gleichwertig
Funk-2-Kanal-Taster mit Batterie im E-Design55 F2T55EB-pm Funk-2-Kanal-Taster im E-Design55, 80x80mm außen, Rahmen-Innenmaß 55x55mm, 15mm hoch. Mit Batterie. Mit Wippe. Funktechnologie: EnOcean Frequenz: 868 MHz Smart Home Sensor Farbe: Polarweiß matt Montage: Anschrauben oder Ankleben Fabrikat/ Typ: Eltako F2T55EB-pm matt oder gleichwertig
Funk-2-Kanal-Taster mit Batterie im E-Design55 F2T55EB-wg Funk-2-Kanal-Taster im E-Design55, 80x80mm außen, Rahmen-Innenmaß 55x55mm, 15mm hoch. Mit Batterie. Mit Wippe. Funktechnologie: EnOcean Frequenz: 868 MHz Smart Home Sensor Farbe: Reinweiß glänzend Montage: Anschrauben oder Ankleben Fabrikat/ Typ: Eltako F2T55EB-wg oder gleichwertig
Funk-4-Kanal-Taster mit Batterie im E-Design55 F4T55EB-am Funk-4-Kanal-Taster im E-Design55, 80x80mm außen, Rahmen-Innenmaß 55x55mm, 15mm hoch. Mit Batterie. Mit Wippe. Funktechnologie: EnOcean Frequenz: 868 MHz Smart Home Sensor Farbe: anthrazit matt Montage: Anschrauben oder Ankleben Fabrikat/ Typ: Eltako F4T55EB-am oder gleichwertig
Funk-4-Kanal-Taster mit Batterie im E-Design55 F4T55EB-pg Funk-4-Kanal-Taster im E-Design55, 80x80mm außen, Rahmen-Innenmaß 55x55mm, 15mm hoch. Mit Batterie. Mit Wippe. Funktechnologie: EnOcean Frequenz: 868 MHz Smart Home Sensor Farbe: Polarweiß glänzend Montage: Anschrauben oder Ankleben Fabrikat/ Typ: Eltako F4T55EB-pg oder gleichwertig
Funk-4-Kanal-Taster mit Batterie im E-Design55 F4T55EB-pm Funk-4-Kanal-Taster im E-Design55, 80x80mm außen, Rahmen-Innenmaß 55x55mm, 15mm hoch. Mit Batterie. Mit Wippe. Funktechnologie: EnOcean Frequenz: 868 MHz Smart Home Sensor Farbe: Polarweiß matt Montage: Anschrauben oder Ankleben Fabrikat/ Typ: Eltako F4T55EB-pm oder gleichwertig
Funk-4-Kanal-Taster mit Batterie im E-Design55 F4T55EB-wg Funk-4-Kanal-Taster im E-Design55, 80x80mm außen, Rahmen-Innenmaß 55x55mm, 15mm hoch. Mit Batterie. Mit Wippe. Funktechnologie: EnOcean Frequenz: 868 MHz Smart Home Sensor Farbe: Reinweiß glänzend Montage: Anschrauben oder Ankleben Fabrikat/ Typ: Eltako F4T55EB-wg oder gleichwertig
Funk-6-Kanal-Taster im E-Design55 F6T55EB-am Funk-6-Kanal-Taster im E-Design55 80x80x15mm außen, Rahmen-Innenmaß 55 x 55 mm, 15 mm hoch. Batterie (Lebensdauer 5-8 Jahre) Funktechnologie: EnOcean Frequenz: 868 MHz Farbe: Anthrazit matt Smart Home Sensor Fabrikat/ Typ: Eltako F6T55EB-am oder gleichwertig
Funk-6-Kanal-Taster a im E-Design55 F6T55EB-pg Funk-6-Kanal-Taster im E-Design55 80x80x15mm außen, Rahmen-Innenmaß 55 x 55 mm, 15 mm hoch. Batterie (Lebensdauer 5-8 Jahre) Funktechnologie: EnOcean Frequenz: 868 MHz Farbe: Polarweiß glänzend Smart Home Sensor Fabrikat/ Typ: Eltako F6T55EB-pg oder gleichwertig
Funk-6-Kanal-Taster im E-Design55 F6T55EB-pm Funk-6-Kanal-Taster im E-Design55 80x80x15mm außen, Rahmen-Innenmaß 55 x 55 mm, 15 mm hoch. Batterie (Lebensdauer 5-8 Jahre) Funktechnologie: EnOcean Frequenz: 868 MHz Farbe: Polarweiß matt Smart Home Sensor Fabrikat/ Typ: Eltako F6T55EB-pm oder gleichwertig
Funk-6-Kanal-Taster im E-Design55 F6T55EB-wg Funk-6-Kanal-Taster im E-Design55 80x80x15mm außen, Rahmen-Innenmaß 55 x 55 mm, 15 mm hoch. Batterie (Lebensdauer 5-8 Jahre) Funktechnologie: EnOcean Frequenz: 868 MHz Farbe: Reinweiß glänzend Smart Home Sensor Fabrikat/ Typ: Eltako F6T55EB-wg oder gleichwertig
Funk-6-Kanal-Taster als Keypad lasergraviert im E-Design55 F6T55EB-Keypad-am Funk-6-Kanal-Taster als Keypad lasergraviert im E-Design55 80x80x15mm außen, Rahmen-Innenmaß 55 x 55 mm, 15 mm hoch. Batterie (Lebensdauer 5-8 Jahre) Funktechnologie: EnOcean Frequenz: 868 MHz Farbe: Anthrazit matt Smart Home Sensor Fabrikat/ Typ: Eltako F6T55EB-Keypad-am oder gleichwertig
Funk-6-Kanal-Taster als Keypad lasergraviert im E-Design55 F6T55EB-Keypad-pg Funk-6-Kanal-Taster als Keypad lasergraviert im E-Design55 80x80x15mm außen, Rahmen-Innenmaß 55 x 55 mm, 15 mm hoch. Batterie (Lebensdauer 5-8 Jahre) Funktechnologie: EnOcean Frequenz: 868 MHz Farbe: Polarweiß glänzend Smart Home Sensor Fabrikat/ Typ: Eltako F6T55EB-Keypad-pg oder gleichwertig
Funk-6-Kanal-Taster als Keypad lasergraviert im E-Design55 F6T55EB-Keypad-pm Funk-6-Kanal-Taster als Keypad lasergraviert im E-Design55 80x80x15mm außen, Rahmen-Innenmaß 55 x 55 mm, 15 mm hoch. Batterie (Lebensdauer 5-8 Jahre) Funktechnologie: EnOcean Frequenz: 868 MHz Farbe: Polarweiß matt Smart Home Sensor Fabrikat/ Typ: Eltako F6T55EB-Keypad-pm oder gleichwertig
Funk-6-Kanal-Taster als Keypad lasergraviert im E-Design55 F6T55EB-Keypad-wg Funk-6-Kanal-Taster als Keypad lasergraviert im E-Design55 80x80x15mm außen, Rahmen-Innenmaß 55 x 55 mm, 15 mm hoch. Batterie (Lebensdauer 5-8 Jahre) Funktechnologie: EnOcean Frequenz: 868 MHz Farbe: Reinweiß glänzend Smart Home Sensor Fabrikat/ Typ: Eltako F6T55EB-Keypad-wg oder gleichwertig
Funk-Drehtaster im E-Design55 FDT55EB-am 1-Kanal-Funk-Drehtaster für Einzel-Montage 80x80x25mm oder Montage in das E-Design55-Schaltersystem. Mit Batterie (Lebensdauer 2-8 Jahre). Funktechnologie: EnOcean Frequenz: 868 MHz Farbe: Anthrazit matt Smart Home Sensor. Fabrikat/ Typ: Eltako FDT55EB-am oder gleichwertig
Funk-Drehtaster im E-Design55 FDT55EB-pg 1-Kanal-Funk-Drehtaster für Einzel-Montage 80x80x25mm oder Montage in das E-Design55-Schaltersystem. Mit Batterie (Lebensdauer 2-8 Jahre). Funktechnologie: EnOcean Frequenz: 868 MHz Farbe: Polarweiß glänzend Smart Home Sensor. Fabrikat/ Typ: Eltako FDT55EB-pg oder gleichwertig
Funk-Drehtaster im E-Design55 FDT55EB-pm 1-Kanal-Funk-Drehtaster für Einzel-Montage 80x80x25mm oder Montage in das E-Design55-Schaltersystem. Mit Batterie (Lebensdauer 2-8 Jahre). Funktechnologie: EnOcean Frequenz: 868 MHz Farbe: Polarweiß matt Smart Home Sensor. Fabrikat/ Typ: Eltako FDT55EB-pm oder gleichwertig
Funk-Drehtaster im E-Design55 FDT55EB-wg 1-Kanal-Funk-Drehtaster für Einzel-Montage 80x80x25mm oder Montage in das E-Design55-Schaltersystem. Mit Batterie (Lebensdauer 2-8 Jahre). Funktechnologie: EnOcean Frequenz: 868 MHz Farbe: reinweiß glänzend Smart Home Sensor. Fabrikat/ Typ: Eltako FDT55EB-wg oder gleichwertig
Funk-Uhren-Thermo-Hygrostat mit Display im E-Design55 FUTH55ED/230V-am Funk-Uhren-Thermo-Hygrostat mit Display für Einzel-Montage 80x80x14mm Einbautiefe 33mm. Einstellbaren Tages- und Nacht-Solltemperaturen und Soll-Luftfeuchtigkeit. Display beleuchtet. Stromversorgung 230V. Stand-by-Verlust 0,5 Watt. Funktechnologie: EnOcean Frequenz: 868 MHz Farbe: Anthrazit matt Smart Home Sensor. Fabrikat/ Typ: Eltako FUTH55ED/230V-am oder gleichwertig
Funk-Uhren-Thermo-Hygrostat mit Display im E-Design55 FUTH55ED/230V-pg Funk-Uhren-Thermo-Hygrostat mit Display für Einzel-Montage 80x80x14mm Einbautiefe 33mm. Einstellbaren Tages- und Nacht-Solltemperaturen und Soll-Luftfeuchtigkeit. Display beleuchtet. Stromversorgung 230V Stand-by-Verlust 0,5 Watt. Funktechnologie: EnOcean Frequenz: 868 MHz Farbe: Polarweiß glänzend Smart Home Sensor. Fabrikat/ Typ: Eltako FUTH55ED/230V-pg oder gleichwertig
Funk-Uhren-Thermo-Hygrostat mit Display im E-Design55 FUTH55ED/230V-pm Funk-Uhren-Thermo-Hygrostat mit Display für Einzel-Montage 80x80x14mm Einbautiefe 33mm. Einstellbaren Tages- und Nacht-Solltemperaturen und Soll-Luftfeuchtigkeit. Display beleuchtet. Stromversorgung 230V Stand-by-Verlust 0,5 Watt. Funktechnologie: EnOcean Frequenz: 868 MHz Farbe: Polarweiß matt Smart Home Sensor. Fabrikat/ Typ: Eltako FUTH55ED/230V-pm oder gleichwertig
Funk-Uhren-Thermo-Hygrostat mit Display im E-Design55 FUTH55ED/230V-wg Funk-Uhren-Thermo-Hygrostat mit Display für Einzel-Montage 80x80x14mm Einbautiefe 33mm. Einstellbaren Tages- und Nacht-Solltemperaturen und Soll-Luftfeuchtigkeit. Display beleuchtet. Stromversorgung 230V Stand-by-Verlust 0,5 Watt. Funktechnologie: EnOcean Frequenz: 868 MHz Farbe: Reinweiß glänzend Smart Home Sensor. Fabrikat/ Typ: Eltako FUTH55ED/230V-wg oder gleichwertig
Funk-Uhren-Thermo-Hygrostat mit Display im E-Design55 FUTH55ED/12-24V UC-am Funk-Uhren-Thermo-Hygrostat mit Display für Einzel-Montage 80x80x14mm Einbautiefe 33mm. Einstellbaren Tages- und Nacht-Solltemperaturen und Soll-Luftfeuchtigkeit. Display beleuchtet. Stromversorgung 12-24V UC. Stand-by-Verlust 0,5 Watt. Funktechnologie: EnOcean Frequenz: 868 MHz Farbe: Anthrazit matt Smart Home Sensor. Fabrikat/ Typ: Eltako FUTH55ED/12-24V UC-am oder gleichwertig
Funk-Uhren-Thermo-Hygrostat mit Display im E-Design55 FUTH55ED/12-24V UC-pg Funk-Uhren-Thermo-Hygrostat mit Display für Einzel-Montage 80x80x14mm Einbautiefe 33mm. Einstellbaren Tages- und Nacht-Solltemperaturen und Soll-Luftfeuchtigkeit. Display beleuchtet. Stromversorgung 12-24V UC. Stand-by-Verlust 0,5 Watt. Funktechnologie: EnOcean Frequenz: 868 MHz Farbe: Polarweiß glänzend Smart Home Sensor. Fabrikat/ Typ: Eltako FUTH55ED/12-24V UC-pg oder gleichwertig
Funk-Uhren-Thermo-Hygrostat mit Display im E-Design55 FUTH55ED/12-24V UC-pm Funk-Uhren-Thermo-Hygrostat mit Display für Einzel-Montage 80x80x14mm Einbautiefe 33mm. Einstellbaren Tages- und Nacht-Solltemperaturen und Soll-Luftfeuchtigkeit. Display beleuchtet. Stromversorgung 12-24V UC. Stand-by-Verlust 0,5 Watt. Funktechnologie: EnOcean Frequenz: 868 MHz Farbe: Polarweiß matt Smart Home Sensor. Fabrikat/ Typ: Eltako FUTH55ED/12-24V UC-pm oder gleichwertig
Funk-Uhren-Thermo-Hygrostat mit Display im E-Design55 FUTH55ED/12-24V UC-wg Funk-Uhren-Thermo-Hygrostat mit Display für Einzel-Montage 80x80x14mm Einbautiefe 33mm. Einstellbaren Tages- und Nacht-Solltemperaturen und Soll-Luftfeuchtigkeit. Display beleuchtet. Stromversorgung 12-24V UC. Stand-by-Verlust 0,5 Watt. Funktechnologie: EnOcean Frequenz: 868 MHz Farbe: Reinweiß glänzend Smart Home Sensor. Fabrikat/ Typ: Eltako FUTH55ED/12-24V UC-wg oder gleichwertig
NFC-Sensor im E-Design55 NFCS55E-am NFC-Sensor für Einzel-Montage 80x80x15mm oder Montage in das E-Design55-­Schaltersystem. Batterie- und leitungslos. Kein Stand-by-Verlust. Speicherkapazität: 144 Bytes Kommunikationsgeschwindigkeit: 106 kbit/s Schutzklasse: IP68 (Staub- und Wasserdicht) Betriebstemperatur: -35 °C ~ +85 °C Datenspeicherung: 10 Jahre Lese-/ Schreibwiderstand: 100.000 Zyklen Kompatibel mit allen NFC-fähigen Smartphones und Tablets Funktechnologie: EnOcean Frequenz: 868 MHz Smart Home Sensor Farbe: anthrazit matt Fabrikat/ Typ: Eltako NFCS55E-am oder gleichwertig
NFC-Sensor im E-Design55 NFCS55E-pg NFC-Sensor für Einzel-Montage 80x80x15mm oder Montage in das E-Design55-­Schaltersystem. Batterie- und leitungslos. Kein Stand-by-Verlust. Speicherkapazität: 144 Bytes Kommunikationsgeschwindigkeit: 106 kbit/s Schutzklasse: IP68 (Staub- und Wasserdicht) Betriebstemperatur: -35 °C ~ +85 °C Datenspeicherung: 10 Jahre Lese-/ Schreibwiderstand: 100.000 Zyklen Kompatibel mit allen NFC-fähigen Smartphones und Tablets Funktechnologie: EnOcean Frequenz: 868 MHz Smart Home Sensor Farbe: polarweiß glänzend Fabrikat/ Typ: Eltako NFCS55E-pg oder gleichwertig
NFC-Sensor im E-Design55 NFCS55E-pm NFC-Sensor für Einzel-Montage 80x80x15mm oder Montage in das E-Design55-­Schaltersystem. Batterie- und leitungslos. Kein Stand-by-Verlust. Speicherkapazität: 144 Bytes Kommunikationsgeschwindigkeit: 106 kbit/s Schutzklasse: IP68 (Staub- und Wasserdicht) Betriebstemperatur: -35 °C ~ +85 °C Datenspeicherung: 10 Jahre Lese-/ Schreibwiderstand: 100.000 Zyklen Kompatibel mit allen NFC-fähigen Smartphones und Tablets Funktechnologie: EnOcean Frequenz: 868 MHz Smart Home Sensor Farbe: polarweiß matt Fabrikat/ Typ: Eltako NFCS55E-pm oder gleichwertig
NFC-Sensor im E-Design55 NFCS55E-wg NFC-Sensor für Einzel-Montage 80x80x15mm oder Montage in das E-Design55-­Schaltersystem. Batterie- und leitungslos. Kein Stand-by-Verlust. Speicherkapazität: 144 Bytes Kommunikationsgeschwindigkeit: 106 kbit/s Schutzklasse: IP68 (Staub- und Wasserdicht) Betriebstemperatur: -35 °C ~ +85 °C Datenspeicherung: 10 Jahre Lese-/ Schreibwiderstand: 100.000 Zyklen Kompatibel mit allen NFC-fähigen Smartphones und Tablets Funktechnologie: EnOcean Frequenz: 868 MHz Smart Home Sensor Farbe: reinweiß glänzend Fabrikat/ Typ: Eltako NFCS55E-wg oder gleichwertig
Tischsockel SO55 Tischsockel für E-Design55 Taster und Sensoren, jedoch ohne 230V-Versionen, werden auf den Sockel gerastet. Mit rutschfesten Kunststoff-Füßchen. Farbe: reinweiß glänzend Fabrikat/ Typ: Eltako SO55 oder gleichwertig
Funk-Temperaturregler im E-Design55 FTR55ESB-am Funk-Temperatur-Regler mit Handrad reinweiß glänzend für Einzel-Montage Maße 80x80x27mm Stromversorgung mit den integrierten Solarzellen und Batterie Funktechnologie: EnOcean Frequenz: 868 MHz Smart Home Sensor Farbe: anthrazit matt Fabrikat/ Typ: Eltako FTR55ESB-am oder gleichwertig
Funk-Temperaturregler im E-Design55 FTR55ESB-pg Funk-Temperatur-Regler mit Handrad reinweiß glänzend für Einzel-Montage Maße 80x80x27mm Stromversorgung mit den integrierten Solarzellen und Batterie Funktechnologie: EnOcean Frequenz: 868 MHz Smart Home Sensor Farbe: polarweiß glänzend Fabrikat/ Typ: Eltako FTR55ESB-pg oder gleichwertig
Funk-Temperaturregler im E-Design55 FTR55ESB-pm Funk-Temperatur-Regler mit Handrad reinweiß glänzend für Einzel-Montage Maße 80x80x27mm Stromversorgung mit den integrierten Solarzellen und Batterie Funktechnologie: EnOcean Frequenz: 868 MHz Smart Home Sensor Farbe: polarweiß matt Fabrikat/ Typ: Eltako FTR55ESB-pm oder gleichwertig
Funk-Temperaturregler im E-Design55 FTR55ESB-wg Funk-Temperatur-Regler mit Handrad reinweiß glänzend für Einzel-Montage Maße 80x80x27mm Stromversorgung mit den integrierten Solarzellen und Batterie Funktechnologie: EnOcean Frequenz: 868 MHz Smart Home Sensor Farbe: reinweiß glänzend Fabrikat/ Typ: Eltako FTR55ESB-wg oder gleichwertig
Funk-Temperaturregler 55 x 55 mm mit Handrad und Batterie im E-Design55 FTR55EHB-am Funk-Temperatur-Regler mit Handrad für Einzel-Montage Maße: 80x80x27mm Batterie Funktechnologie: EnOcean Frequenz: 868 MHz Farbe: anthrazit matt Smart Home Sensor Fabrikat/ Typ: Eltako FTR55EHB-am oder gleichwertig
Funk-Temperaturregler 55 x 55 mm mit Handrad und Batterie im E-Design55 FTR55EHB-pg Funk-Temperatur-Regler mit Handrad für Einzel-Montage Maße: 80x80x27mm Batterie Funktechnologie: EnOcean Frequenz: 868 MHz Farbe: polarweiß glänzend Smart Home Sensor Fabrikat/ Typ: Eltako FTR55EHB-pg oder gleichwertig
Funk-Temperaturregler 55 x 55 mm mit Handrad und Batterie im E-Design55 FTR55EHB-pm Funk-Temperatur-Regler mit Handrad für Einzel-Montage Maße: 80x80x27mm Batterie Funktechnologie: EnOcean Frequenz: 868 MHz Farbe: polarweiß matt Smart Home Sensor Fabrikat/ Typ: Eltako FTR55EHB-pm oder gleichwertig
Funk-Temperaturregler 55 x 55 mm mit Handrad und Batterie im E-Design55 FTR55EHB-wg Funk-Temperatur-Regler mit Handrad für Einzel-Montage Maße: 80x80x27mm Batterie Funktechnologie: EnOcean Frequenz: 868 MHz Farbe: reinweiß glänzend Smart Home Sensor Fabrikat/ Typ: Eltako FTR55EHB-wg oder gleichwertig
Funk-Temperaturregler Air+Floor im E-Design55 FTAF55ED/230V-am Funk-für Einzel-Montage Maße 80x80x14 mm Einbautiefe 33 mm. Dis­play beleuchtet Stromversorgung 230V Stand-by-Verlust: 0,4 Watt. Funktechnologie: EnOcean Frequenz: 868 MHz Smart Home Sensor Farbe: anthrazit matt Fabrikat/ Typ: Eltako FTAF55ED/230V-am oder gleichwertig
Funk-Temperaturregler Air+Floor im E-Design55 FTAF55ED/230V-pg Funk-für Einzel-Montage Maße 80x80x14 mm Einbautiefe 33 mm. Dis­play beleuchtet Stromversorgung 230V Stand-by-Verlust: 0,4 Watt. Funktechnologie: EnOcean Frequenz: 868 MHz Smart Home Sensor Farbe: polarweiß glänzend Fabrikat/ Typ: Eltako FTAF55ED/230V-pg oder gleichwertig
Funk-Temperaturregler Air+Floor im E-Design55 FTAF55ED/230V-pm Funk-für Einzel-Montage Maße 80x80x14 mm Einbautiefe 33 mm. Dis­play beleuchtet Stromversorgung 230V Stand-by-Verlust: 0,4 Watt. Funktechnologie: EnOcean Frequenz: 868 MHz Smart Home Sensor Farbe: polarweiß matt Fabrikat/ Typ: Eltako FTAF55ED/230V-pm oder gleichwertig
Funk-Temperaturregler Air+Floor im E-Design55 FTAF55ED/230V-wg Funk-für Einzel-Montage Maße 80x80x14 mm Einbautiefe 33 mm. Dis­play beleuchtet Stromversorgung 230V Stand-by-Verlust: 0,4 Watt. Funktechnologie: EnOcean Frequenz: 868 MHz Smart Home Sensor Farbe: reinweiß glänzend Fabrikat/ Typ: Eltako FTAF55ED/230V-wg oder gleichwertig
Funk-Feuchte-Temperatursensor im E-Design55 FFT55EB-am Funk-Feuchte-Temperatursensor für Einzel-Montage Maße 80x80x17mm Batterie Funktechnologie: EnOcean Frequenz: 868 MHz Smart Home Sensor Farbe: anthrazit matt Fabrikat/ Typ: Eltako FFT55EB-am oder gleichwertig
Funk-Feuchte-Temperatursensor im E-Design55 FFT55EB-pg Funk-Feuchte-Temperatursensor für Einzel-Montage Maße 80x80x17mm Batterie Funktechnologie: EnOcean Frequenz: 868 MHz Smart Home Sensor Farbe: polarweiß glänzend Fabrikat/ Typ: Eltako FFT55EB-pg oder gleichwertig
Funk-Feuchte-Temperatursensor im E-Design55 FFT55EB-pm Funk-Feuchte-Temperatursensor für Einzel-Montage Maße 80x80x17mm Batterie Funktechnologie: EnOcean Frequenz: 868 MHz Smart Home Sensor Farbe: polarweiß matt Fabrikat/ Typ: Eltako FFT55EB-pm oder gleichwertig
Funk-Feuchte-Temperatursensor im E-Design55 FFT55EB-wg Funk-Feuchte-Temperatursensor für Einzel-Montage Maße 80x80x17mm Batterie Funktechnologie: EnOcean Frequenz: 868 MHz Smart Home Sensor Farbe: reinweiß glänzend Fabrikat/ Typ: Eltako FFT55EB-wg oder gleichwertig
Funk-Luftgüte-Temperatur-Feuchte-Sensor im E-Design55 FLGTF55E/230V-am Funk-Luftgüte-Temperatur-Feuchte-Sensor für Einzel-Montage Maße 80x80x17/33mm LED-Anzeige Smart Home Sensor. Versorgungsspannung 230V. Funktechnologie: EnOcean Frequenz: 868 MHz Smart Home Sensor Farbe: anthrazit matt Stand-by-Verlust durchschnittlich nur 0,6 Watt. Fabrikat/ Typ: Eltako FLGTF55E/230V-am oder gleichwertig
Funk-Luftgüte-Temperatur-Feuchte-Sensor im E-Design55 FLGTF55E/230V-pg Funk-Luftgüte-Temperatur-Feuchte-Sensor für Einzel-Montage Maße 80x80x17/33mm LED-Anzeige Smart Home Sensor. Versorgungsspannung 230V. Funktechnologie: EnOcean Frequenz: 868 MHz Smart Home Sensor Farbe: polarweiß glänzend Stand-by-Verlust durchschnittlich nur 0,6 Watt. Fabrikat/ Typ: Eltako FLGTF55E/230V-pg oder gleichwertig
Funk-Luftgüte-Temperatur-Feuchte-Sensor im E-Design55 FLGTF55E/230V-pm Funk-Luftgüte-Temperatur-Feuchte-Sensor für Einzel-Montage Maße 80x80x17/33mm LED-Anzeige Smart Home Sensor. Versorgungsspannung 230V. Funktechnologie: EnOcean Frequenz: 868 MHz Smart Home Sensor Farbe: polarweiß matt Stand-by-Verlust durchschnittlich nur 0,6 Watt. Fabrikat/ Typ: Eltako FLGTF55E/230V-pm oder gleichwertig
Funk-Luftgüte-Temperatur-Feuchte-Sensor im E-Design55 FLGTF55E/230V-wg Funk-Luftgüte-Temperatur-Feuchte-Sensor für Einzel-Montage Maße 80x80x17/33mm LED-Anzeige Smart Home Sensor. Versorgungsspannung 230V. Funktechnologie: EnOcean Frequenz: 868 MHz Smart Home Sensor Farbe: reinweiß glänzend Stand-by-Verlust durchschnittlich nur 0,6 Watt. Fabrikat/ Typ: Eltako FLGTF55E/230V-wg oder gleichwertig
Funk-Bewegungs-Helligkeitssensor im E-Design55 FBH55ESB-am Maße 80x80x27mm Solarzellen und Batterie Smart Home Sensor. Funktechnologie: EnOcean Frequenz: 868 MHz Smart Home Sensor Farbe: anthrazit matt Fabrikat/ Typ: Eltako FBH55ESB-am oder gleichwertig
Funk-Bewegungs-Helligkeitssensor im E-Design55 FBH55ESB-pg Maße 80x80x27mm Solarzellen und Batterie Smart Home Sensor. Funktechnologie: EnOcean Frequenz: 868 MHz Smart Home Sensor Farbe: polarweiß glänzend Fabrikat/ Typ: Eltako FBH55ESB-pg oder gleichwertig
Funk-Bewegungs-Helligkeitssensor im E-Design55 FBH55ESB-pm Maße 80x80x27mm Solarzellen und Batterie Smart Home Sensor. Funktechnologie: EnOcean Frequenz: 868 MHz Smart Home Sensor Farbe: polarweiß matt Fabrikat/ Typ: Eltako FBH55ESB-pm oder gleichwertig
Funk-Bewegungs-Helligkeitssensor im E-Design55 FBH55ESB-wg Maße 80x80x27mm Solarzellen und Batterie Smart Home Sensor. Funktechnologie: EnOcean Frequenz: 868 MHz Smart Home Sensor Farbe: reinweiß glänzend Fabrikat/ Typ: Eltako FBH55ESB-wg oder gleichwertig
Funk-Bewegungssensor im E-Design55 FB55EB-am Funk-Bewegungssensor für Aufputzmontage 80x80x27mm Batterie. Funktechnologie: EnOcean Frequenz: 868 MHz Smart Home Sensor Farbe: anthrazit matt Fabrikat/ Typ: Eltako FB55EB-am oder gleichwertig
Funk-Bewegungssensor im E-Design55 FB55EB-pg Funk-Bewegungssensor für Aufputzmontage 80x80x27mm Batterie. Funktechnologie: EnOcean Frequenz: 868 MHz Smart Home Sensor Farbe: polarweiß glänzend Fabrikat/ Typ: Eltako FB55EB-pg oder gleichwertig
Funk-Bewegungssensor im E-Design55 FB55EB-pm Funk-Bewegungssensor für Aufputzmontage 80x80x27mm Batterie. Funktechnologie: EnOcean Frequenz: 868 MHz Smart Home Sensor Farbe: polarweiß matt Fabrikat/ Typ: Eltako FB55EB-pm oder gleichwertig
Funk-Bewegungssensor im E-Design55 FB55EB-wg Funk-Bewegungssensor für Aufputzmontage 80x80x27mm Batterie. Funktechnologie: EnOcean Frequenz: 868 MHz Smart Home Sensor Farbe: reinweiß glänzend Fabrikat/ Typ: Eltako FB55EB-wg oder gleichwertig
Funk-Multisensor im E-Design55 FMS55ESB-am Funk-Multisensor für Einzel-Montage 80x80x14mm oder Montage in das E‑Design55-Schaltersystem. Mit integrierter Solarzelle und Batterie CR 1632 (nicht im Liefer- umfang enthalten). Temperatur-, Feuchte-, Beleuchtungs-, Beschleunigungs- und Magnetkontakt-Sensoren in einem Gehäuse Funktechnologie: EnOcean Frequenz: 868 MHz Smart Home Sensor Farbe: anthrazit matt Fabrikat/Typ: Eltako FMS55ESB-am oder gleichwertig
Funk-Multisensor im E-Design55 FMS55ESB-pg Funk-Multisensor für Einzel-Montage 80x80x14mm oder Montage in das E‑Design55-Schaltersystem. Mit integrierter Solarzelle und Batterie CR 1632 (nicht im Liefer- umfang enthalten). Temperatur-, Feuchte-, Beleuchtungs-, Beschleunigungs- und Magnetkontakt-Sensoren in einem Gehäuse Funktechnologie: EnOcean Frequenz: 868 MHz Smart Home Sensor Farbe: polarweiß glänzend Fabrikat/Typ: Eltako FMS55ESB-pg oder gleichwertig
Funk-Multisensor im E-Design55 FMS55ESB-pm Funk-Multisensor für Einzel-Montage 80x80x14mm oder Montage in das E‑Design55-Schaltersystem. Mit integrierter Solarzelle und Batterie CR 1632 (nicht im Liefer- umfang enthalten). Temperatur-, Feuchte-, Beleuchtungs-, Beschleunigungs- und Magnetkontakt-Sensoren in einem Gehäuse Funktechnologie: EnOcean Frequenz: 868 MHz Smart Home Sensor Farbe: polarweiß matt Fabrikat/Typ: Eltako FMS55ESB-pm oder gleichwertig
Funk-Multisensor im E-Design55 FMS55ESB-wg Funk-Multisensor für Einzel-Montage 80x80x14mm oder Montage in das E‑Design55-Schaltersystem. Mit integrierter Solarzelle und Batterie CR 1632 (nicht im Liefer- umfang enthalten). Temperatur-, Feuchte-, Beleuchtungs-, Beschleunigungs- und Magnetkontakt-Sensoren in einem Gehäuse Funktechnologie: EnOcean Frequenz: 868 MHz Smart Home Sensor Farbe: reinweiß glänzend Fabrikat/Typ: Eltako FMS55ESB-wg oder gleichwertig
Funk-Schaltuhr mit Display im E-Design55 FSU55ED/230V-am Funk-Schaltuhr mit Display und mit 8 Kanälen Maße 80x80x14mm. Einbautiefe 33mm. Astro-Funktion und Sonnenwende-Zeitverschiebung. Display beleuchtet. Stand-by-Verlust nur 0,5 Watt. Funktechnologie: EnOcean Frequenz: 868 MHz Smart Home Sensor Farbe: anthrazit matt Stromversorgung: 230V Fabrikat/ Typ: Eltako FSU55ED/230V-am oder gleichwertig
Funk-Schaltuhr mit Display im E-Design55 FSU55ED/230V-pg Funk-Schaltuhr mit Display und mit 8 Kanälen Maße 80x80x14mm. Einbautiefe 33mm. Astro-Funktion und Sonnenwende-Zeitverschiebung. Display beleuchtet. Stand-by-Verlust nur 0,5 Watt. Funktechnologie: EnOcean Frequenz: 868 MHz Smart Home Sensor Farbe: polarweiß glänzend Stromversorgung: 230V Fabrikat/ Typ: Eltako FSU55ED/230V-pg oder gleichwertig
Funk-Schaltuhr mit Display im E-Design55 FSU55ED/230V-pm Funk-Schaltuhr mit Display und mit 8 Kanälen Maße 80x80x14mm. Einbautiefe 33mm. Astro-Funktion und Sonnenwende-Zeitverschiebung. Display beleuchtet. Stand-by-Verlust nur 0,5 Watt. Funktechnologie: EnOcean Frequenz: 868 MHz Smart Home Sensor Farbe: polarweiß matt Stromversorgung: 230V Fabrikat/ Typ: Eltako FSU55ED/230V-pm oder gleichwertig
Funk-Schaltuhr mit Display im E-Design55 FSU55ED/230V-wg Funk-Schaltuhr mit Display und mit 8 Kanälen Maße 80x80x14mm. Einbautiefe 33mm. Astro-Funktion und Sonnenwende-Zeitverschiebung. Display beleuchtet. Stand-by-Verlust nur 0,5 Watt. Funktechnologie: EnOcean Frequenz: 868 MHz Smart Home Sensor Farbe: reinweiß glänzend Stromversorgung: 230V Fabrikat/ Typ: Eltako FSU55ED/230V-wg oder gleichwertig
Funkantenne FAG55E-am Funkantenne im Gehäuse Maße 80x80x15mm 100cm Kabel Schraubabstand 60 mm Funktechnologie: EnOcean Farbe: anthrazit matt Frequenz: 868 MHz Fabrikat/ Typ: Eltako FAG55E-am oder gleichwertig
Funkantenne FAG55E-pg Funkantenne im Gehäuse Maße 80x80x15mm 100cm Kabel Schraubabstand 60 mm Funktechnologie: EnOcean Farbe: polarweiß glänzend Frequenz: 868 MHz Fabrikat/ Typ: Eltako FAG55E-pg oder gleichwertig
Funkantenne FAG55E-pm Funkantenne im Gehäuse Maße 80x80x15mm 100cm Kabel Schraubabstand 60 mm Funktechnologie: EnOcean Farbe: polarweiß matt Frequenz: 868 MHz Fabrikat/ Typ: Eltako FAG55E-pm oder gleichwertig
Funkantenne FAG55E-wg Funkantenne im Gehäuse Maße 80x80x15mm 100cm Kabel Schraubabstand 60 mm Funktechnologie: EnOcean Farbe: reinweiß glänzend Frequenz: 868 MHz Fabrikat/ Typ: Eltako FAG55E-wg oder gleichwertig
Bus-Taster im E-Design55 B4T55E- am Bus-Taster für Einzel-Montage Maße 80x80x15mm Stand-by-Verlust 0,2 Watt. 1x Wippe (2 Signale) 1x Doppelwippe.(4 Signale) Montage: Anschrauben oder Ankleben Farbe: anthrazit matt Fabrikat/ Typ: Eltako B4T55E-am oder gleichwertig
Bus-Taster im E-Design55 B4T55E-pg Bus-Taster für Einzel-Montage Maße 80x80x15mm Stand-by-Verlust 0,2 Watt. 1x Wippe (2 Signale) 1x Doppelwippe.(4 Signale) Montage: Anschrauben oder Ankleben Farbe: polarweiß glänzend Fabrikat/ Typ: Eltako B4T55E-pg oder gleichwertig
Bus-Taster im E-Design55 B4T55E-pm Bus-Taster für Einzel-Montage Maße 80x80x15mm Stand-by-Verlust 0,2 Watt. 1x Wippe (2 Signale) 1x Doppelwippe.(4 Signale) Montage: Anschrauben oder Ankleben Farbe: polarweiß matt Fabrikat/ Typ: Eltako B4T55E-pm oder gleichwertig
Bus-Taster im E-Design55 B4T55E-wg Bus-Taster für Einzel-Montage Maße 80x80x15mm Stand-by-Verlust 0,2 Watt. 1x Wippe (2 Signale) 1x Doppelwippe.(4 Signale) Montage: Anschrauben oder Ankleben Farbe: reinweiß glänzend Fabrikat/ Typ: Eltako B4T55E-wg oder gleichwertig
Bus-Tasterkoppler FTS61BTK Bus-Tasterkoppler für 4 konventionelle Taster zum Anschluss an Taster-Gateways FTS14TG über einen 2-Draht-Tasterbus. Für Einbaumontage. 45mm lang, 45mm breit, 18mm tief. Bis zu 30 Bus-Taster und/oder Bus­Tasterkoppler FTS61BTK können an die Klemmen BP und BN eines Taster-Gateways FTS14TG angeschlossen werden. Die zulässige Gesamtleitungslänge beträgt 150m. Durch ein RLC-Glied an dem am weitesten entfernten FTS61BTK kann die Leitungslänge auf 250m erweitert werden. Farbe: blau Stand-by-Verlust: nur 0,2 Watt Fabrikat/ Typ: Eltako FTS61BTK oder gleichwertig
Bus-Tasterkoppler FTS61BTKL Bus-Tasterkoppler für 4 konventionelle Taster mit integrierten 24V-LED´s zum Anschluss an Taster-Gateways FTS14TG über einen 2-Draht-Tasterbus. Für Einbaumontage. 45mm lang, 45mm breit, 18mm tief. Bis zu 30 Bus-Taster und/oder Bus­Tasterkoppler FTS61BTKL können an die Klemmen BP und BN eines Taster-Gateways FTS14TG angeschlossen werden. Die zulässige Gesamtleitungslänge beträgt 150m. Durch ein RLC-Glied an dem am weitesten entfernten FTS61BTKL kann die Leitungslänge auf 250m erweitert werden. Farbe: blau Stand-by-Verlust: nur 0,2 Watt Fabrikat/ Typ: Eltako FTS61BTKL oder gleichwertig
Bus-Tasterkoppler FTS61BTK/8 Bus-Tasterkoppler FTS61BTK/8 für 8 konventionelle Taster 2-Draht-Tasterbus. Maße 45mm lang, 45mm breit, 18mm tief. Gesamtleitungslänge 200 m Farbe: blau Stand-by-Verlust: nur 0,2 Watt Fabrikat/ Typ: Eltako FTS61BTK/8 oder gleichwertig
Bus-Bewegungs-Helligkeits­sensor im E-Design55 BBH55E/12V DC-am Bus-Bewegungs-Helligkeitssensor zum Anschluss an das RS485-Bus-Gateway BGW14. Maße 80x80mm, 25mm hoch. Einbautiefe 33mm. Datenübertragung und Stromversorgung: 12V DC-Schaltnetzteil. Helligkeitsensor Farbe: anthrazit matt Fabrikat/ Typ: Eltako BBH55E/12V DC-am oder gleichwertig
Bus-Bewegungs-Helligkeits­sensor im E-Design55 BBH55E/12V DC-pg Bus-Bewegungs-Helligkeitssensor zum Anschluss an das RS485-Bus-Gateway BGW14. Maße 80x80mm, 25mm hoch. Einbautiefe 33mm. Datenübertragung und Stromversorgung: 12V DC-Schaltnetzteil. Helligkeitsensor Farbe: polarweiß glänzend Fabrikat/ Typ: Eltako BBH55E/12V DC-pg oder gleichwertig
Bus-Bewegungs-Helligkeits­sensor im E-Design55 BBH55E/12V DC-pm Bus-Bewegungs-Helligkeitssensor zum Anschluss an das RS485-Bus-Gateway BGW14. Maße 80x80mm, 25mm hoch. Einbautiefe 33mm. Datenübertragung und Stromversorgung: 12V DC-Schaltnetzteil. Helligkeitsensor Farbe: polarweiß matt Fabrikat/ Typ: Eltako BBH55E/12V DC-pm oder gleichwertig
Bus-Bewegungs-Helligkeits­sensor im E-Design55 BBH55E/12V DC-wg Bus-Bewegungs-Helligkeitssensor zum Anschluss an das RS485-Bus-Gateway BGW14. Maße 80x80mm, 25mm hoch. Einbautiefe 33mm. Datenübertragung und Stromversorgung: 12V DC-Schaltnetzteil. Helligkeitsensor Farbe: reinweiß glänzend Fabrikat/ Typ: Eltako BBH55E/12V DC-wg oder gleichwertig
Bus-Uhren-Thermo-Hygrostat mit Display im E-Design55 BUTH55ED/12V DC-am Bus-Uhren-Thermo-Hygrostat mit Display zum Anschluss an das RS485-Bus-Gateway BGW14. 80x80mm, 14mm hoch. Einbautiefe 33mm. Tages- und Nacht-Solltemperaturen und Soll-Luftfeuchtigkeit einstellbar. Display beleuchtet. Betriebsbereit voreingestellt. Datenübertragung und Stromversorgung:12V DC-Schaltnetzteil 60 Schaltuhr-Speicherplätze. Smart Home Sensor. Farbe: anthrazit matt Fabrikat/ Typ: Eltako BUTH55ED/12V DC-am oder gleichwertig
Bus-Uhren-Thermo-Hygrostat mit Display im E-Design55 BUTH55ED/12V DC-pg Bus-Uhren-Thermo-Hygrostat mit Display zum Anschluss an das RS485-Bus-Gateway BGW14. 80x80mm, 14mm hoch. Einbautiefe 33mm. Tages- und Nacht-Solltemperaturen und Soll-Luftfeuchtigkeit einstellbar. Display beleuchtet. Betriebsbereit voreingestellt. Datenübertragung und Stromversorgung:12V DC-Schaltnetzteil 60 Schaltuhr-Speicherplätze. Smart Home Sensor. Farbe: polarweiß glänzend Fabrikat/ Typ: Eltako BUTH55ED/12V DC-pg oder gleichwertig
Bus-Uhren-Thermo-Hygrostat mit Display im E-Design55 BUTH55ED/12V DC-pm Bus-Uhren-Thermo-Hygrostat mit Display zum Anschluss an das RS485-Bus-Gateway BGW14. 80x80mm, 14mm hoch. Einbautiefe 33mm. Tages- und Nacht-Solltemperaturen und Soll-Luftfeuchtigkeit einstellbar. Display beleuchtet. Betriebsbereit voreingestellt. Datenübertragung und Stromversorgung:12V DC-Schaltnetzteil 60 Schaltuhr-Speicherplätze. Smart Home Sensor. Farbe: polarweiß matt Fabrikat/ Typ: Eltako BUTH55ED/12V DC-pm oder gleichwertig
Bus-Uhren-Thermo-Hygrostat mit Display im E-Design55 BUTH55ED/12V DC-wg Bus-Uhren-Thermo-Hygrostat mit Display zum Anschluss an das RS485-Bus-Gateway BGW14. 80x80mm, 14mm hoch. Einbautiefe 33mm. Tages- und Nacht-Solltemperaturen und Soll-Luftfeuchtigkeit einstellbar. Display beleuchtet. Betriebsbereit voreingestellt. Datenübertragung und Stromversorgung:12V DC-Schaltnetzteil 60 Schaltuhr-Speicherplätze. Smart Home Sensor. Farbe: reinweiß glänzend Fabrikat/ Typ: Eltako BUTH55ED/12V DC-wg oder gleichwertig
Bus-Temperatur-Regler mit ­Handrad im E-Design55 BTR55EH/12VDC-am Bus-Temperatur-Regler mit Handrad zum Anschluss an das RS485-Bus-Gateway BGW14. Maße 80x80mm, 27mm hoch. Einbautiefe 33mm. Datenübertragung und Stromversorgung mit 12V DC-Schaltnetzteil Frostschutz. Smart Home Sensor. Farbe: anthrazit matt Fabrikat/ Typ: Eltako BTR55EH/12VDC-am oder gleichwertig
Bus-Temperatur-Regler mit ­Handrad im E-Design55 BTR55EH/12VDC-pg Bus-Temperatur-Regler mit Handrad zum Anschluss an das RS485-Bus-Gateway BGW14. Maße 80x80mm, 27mm hoch. Einbautiefe 33mm. Datenübertragung und Stromversorgung mit 12V DC-Schaltnetzteil Frostschutz. Smart Home Sensor. Farbe: polarweiß glänzend Fabrikat/ Typ: Eltako BTR55EH/12VDC-pg oder gleichwertig
Bus-Temperatur-Regler mit ­Handrad im E-Design55 BTR55EH/12VDC-pm Bus-Temperatur-Regler mit Handrad zum Anschluss an das RS485-Bus-Gateway BGW14. Maße 80x80mm, 27mm hoch. Einbautiefe 33mm. Datenübertragung und Stromversorgung mit 12V DC-Schaltnetzteil Frostschutz. Smart Home Sensor. Farbe: polarweiß matt Fabrikat/ Typ: Eltako BTR55EH/12VDC-pm oder gleichwertig
Bus-Temperatur-Regler mit ­Handrad im E-Design55 BTR55EH/12VDC-wg Bus-Temperatur-Regler mit Handrad zum Anschluss an das RS485-Bus-Gateway BGW14. Maße 80x80mm, 27mm hoch. Einbautiefe 33mm. Datenübertragung und Stromversorgung mit 12V DC-Schaltnetzteil Frostschutz. Smart Home Sensor. Farbe: reinweiß glänzend Fabrikat/ Typ: Eltako BTR55EH/12VDC-wg oder gleichwertig
Bus-Temperatur-Fühler im E-Design55 BTF55E/12V DC-am Bus-Temperatur-Fühler zum Anschluss an das RS485-Bus-Gateway BGW14. Für Einzel-Montage oder Montage in das E-Design55-Schaltersystem. Maße: 80x80mm, 17 mm hoch. Einbautiefe 33mm. 4-Draht-Bus Datenübertragung und die Stromversorgung:12 V DC-Schaltnetzteil. Stand-by-Verlust: 0,1 Watt. Smart Home Sensor. Farbe: anthrazit matt Fabrikat/ Typ: Eltako BTF55E/12V DC-am oder gleichwertig
Bus-Temperatur-Fühler im E-Design55 BTF55E/12V DC-pg Bus-Temperatur-Fühler zum Anschluss an das RS485-Bus-Gateway BGW14. Für Einzel-Montage oder Montage in das E-Design55-Schaltersystem. Maße: 80x80mm, 17 mm hoch. Einbautiefe 33mm. 4-Draht-Bus Datenübertragung und die Stromversorgung:12 V DC-Schaltnetzteil. Stand-by-Verlust: 0,1 Watt. Smart Home Sensor. Farbe: polarweiß glänzend Fabrikat/ Typ: Eltako BTF55E/12V DC-pg oder gleichwertig
Bus-Temperatur-Fühler im E-Design55 BTF55E/12V DC-pm Bus-Temperatur-Fühler zum Anschluss an das RS485-Bus-Gateway BGW14. Für Einzel-Montage oder Montage in das E-Design55-Schaltersystem. Maße: 80x80mm, 17 mm hoch. Einbautiefe 33mm. 4-Draht-Bus Datenübertragung und die Stromversorgung:12 V DC-Schaltnetzteil. Stand-by-Verlust: 0,1 Watt. Smart Home Sensor. Farbe: polarweiß matt Fabrikat/ Typ: Eltako BTF55E/12V DC-pm oder gleichwertig
Bus-Temperatur-Fühler im E-Design55 BTF55E/12V DC-wg Bus-Temperatur-Fühler zum Anschluss an das RS485-Bus-Gateway BGW14. Für Einzel-Montage oder Montage in das E-Design55-Schaltersystem. Maße: 80x80mm, 17 mm hoch. Einbautiefe 33mm. 4-Draht-Bus Datenübertragung und die Stromversorgung:12 V DC-Schaltnetzteil. Stand-by-Verlust: 0,1 Watt. Smart Home Sensor. Farbe: reinweiß glänzend Fabrikat/ Typ: Eltako BTF55E/12V DC-wg oder gleichwertig
Wipptaster WT55E-am Taster für Einzel-Montage 80x80x18 mm oder Montage in das E-Design55-Schaltersystem. Montage: Anschrauben Schraubabstand 60 mm Kontakte: 1 Schließer Farbe: anthrazit matt Nennschaltleistung: 10A/250V AC. Fabrikat/ Typ: Eltako WT55E-am oder gleichwertig
Wipptaster WT55E-pg Taster für Einzel-Montage 80x80x18 mm oder Montage in das E-Design55-Schaltersystem. Montage: Anschrauben Schraubabstand 60 mm Kontakte: 1 Schließer Farbe: polarweiß glänzend Nennschaltleistung: 10A/250V AC. Fabrikat/ Typ: Eltako WT55E-pg oder gleichwertig
Wipptaster WT55E-pm Taster für Einzel-Montage 80x80x18 mm oder Montage in das E-Design55-Schaltersystem. Montage: Anschrauben Schraubabstand 60 mm Kontakte: 1 Schließer Farbe: polarweiß matt Nennschaltleistung: 10A/250V AC. Fabrikat/ Typ: Eltako WT55E-pm oder gleichwertig
Wipptaster WT55E-wg Taster für Einzel-Montage 80x80x18 mm oder Montage in das E-Design55-Schaltersystem. Montage: Anschrauben Schraubabstand 60 mm Kontakte: 1 Schließer Farbe: reinweiß glänzend Nennschaltleistung: 10A/250V AC. Fabrikat/ Typ: Eltako WT55E-wg oder gleichwertig
Wipptaster W2T55E-am Wipptaster mit Doppelwippe, Kontakt: 2 Schließer Nennschaltleistung: 10 A/250 V AC. Taster für Einzel-Montage 80x80x18 mm oder Montage in das E-Design55-Schaltersystem. Schraubabstand: 60 mm Farbe: anthrazit matt Montage: Anschrauben Fabrikat/ Typ: Eltako W2T55E-am oder gleichwertig
Wipptaster W2T55E-pg Wipptaster mit Doppelwippe, Kontakt: 2 Schließer Nennschaltleistung: 10 A/250 V AC. Taster für Einzel-Montage 80x80x18 mm oder Montage in das E-Design55-Schaltersystem. Schraubabstand: 60 mm Farbe: polarweiß glänzend Montage: Anschrauben Fabrikat/ Typ: Eltako W2T55E-pg oder gleichwertig
Wipptaster W2T55E-pm Wipptaster mit Doppelwippe, Kontakt: 2 Schließer Nennschaltleistung: 10 A/250 V AC. Taster für Einzel-Montage 80x80x18 mm oder Montage in das E-Design55-Schaltersystem. Schraubabstand: 60 mm Farbe: polarweiß matt Montage: Anschrauben Fabrikat/ Typ: Eltako W2T55E-pm oder gleichwertig
Wipptaster W2T55E-wg Wipptaster mit Doppelwippe, Kontakt: 2 Schließer Nennschaltleistung: 10 A/250 V AC. Taster für Einzel-Montage 80x80x18 mm oder Montage in das E-Design55-Schaltersystem. Schraubabstand: 60 mm Farbe: reinweiß glänzend Montage: Anschrauben Fabrikat/ Typ: Eltako W2T55E-wg oder gleichwertig
Wippschalter WS55E-am Kontakt: 2 Schließer Nennschaltleistung: 10A/250V AC. Schalter für Einzel-Montage 80x80x18 mm oder Montage in das E-Design55-Schaltersystem. Farbe: anthrazit matt Montage: Anschrauben Fabrikat/ Typ: Eltako WS55E-am oder gleichwertig
Wippschalter WS55E-pg Kontakt: 2 Schließer Nennschaltleistung: 10A/250V AC. Schalter für Einzel-Montage 80x80x18 mm oder Montage in das E-Design55-Schaltersystem. Farbe: polarweiß glänzend Montage: Anschrauben Fabrikat/ Typ: Eltako WS55E- oder gleichwertig
Wippschalter WS55E-pm Kontakt: 2 Schließer Nennschaltleistung: 10A/250V AC. Schalter für Einzel-Montage 80x80x18 mm oder Montage in das E-Design55-Schaltersystem. Farbe: polarweiß matt Montage: Anschrauben Fabrikat/ Typ: Eltako WS55E-pm oder gleichwertig
Wippschalter WS55E-wg Kontakt: 2 Schließer Nennschaltleistung: 10A/250V AC. Schalter für Einzel-Montage 80x80x18 mm oder Montage in das E-Design55-Schaltersystem. Farbe: reinweiß glänzend Montage: Anschrauben Fabrikat/ Typ: Eltako WS55E-wg oder gleichwertig
DSS mit Steckdosen-Oberteil im E-Design55 DSS55E-am Maße: 55, 80x80mm außen, Rahmen-Innenmaß 55 x 55 mm. Erhöhtem Berührungsschutz. Steck­dosenunterteil mit VDE-Zeichen Farbe: anthrazit matt Fabrikat/ Typ: Eltako DSS55E-am oder gleichwertig
DSS mit Steckdosen-Oberteil im E-Design55 DSS55E-pg Maße: 55, 80x80mm außen, Rahmen-Innenmaß 55 x 55 mm. Erhöhtem Berührungsschutz. Steck­dosenunterteil mit VDE-Zeichen Farbe: polarweiß glänzend Fabrikat/ Typ: Eltako DSS55E-pg oder gleichwertig
DSS mit Steckdosen-Oberteil im E-Design55 DSS55E-pm Maße: 55, 80x80mm außen, Rahmen-Innenmaß 55 x 55 mm. Erhöhtem Berührungsschutz. Steck­dosenunterteil mit VDE-Zeichen Farbe: polarweiß matt Fabrikat/ Typ: Eltako DSS55E-pm oder gleichwertig
DSS mit Steckdosen-Oberteil im E-Design55 DSS55E-wg Maße: 55, 80x80mm außen, Rahmen-Innenmaß 55 x 55 mm. Erhöhtem Berührungsschutz. Ohne Rahmen. Steck­dosenunterteil mit VDE-Zeichen Farbe: reinweiß glänzend Fabrikat/ Typ: Eltako DSS55E-wg oder gleichwertig
DSS mit Steckdosen-Oberteil im E-Design55 DSS55EOR-am Maße: 80x80mm außen, Rahmen-Innenmaß 55 x 55 mm. Erhöhtem Berührungsschutz. Ohne Rahmen. Steck­dosenunterteil mit VDE-Zeichen. Farbe: anthrazit matt Fabrikat/ Typ: Eltako DSS55EOR-am oder gleichwertig
DSS mit Steckdosen-Oberteil im E-Design55 DSS55EOR-pg Maße: 80x80mm außen, Rahmen-Innenmaß 55 x 55 mm. Erhöhtem Berührungsschutz. Ohne Rahmen. Steck­dosenunterteil mit VDE-Zeichen. Farbe: polarweiß glänzend Fabrikat/ Typ: Eltako DSS55EOR-pg oder gleichwertig
DSS mit Steckdosen-Oberteil im E-Design55 DSS55EOR-pm Maße: 80x80mm außen, Rahmen-Innenmaß 55 x 55 mm. Erhöhtem Berührungsschutz. Ohne Rahmen. Steck­dosenunterteil mit VDE-Zeichen. Farbe: polarweiß matt Fabrikat/ Typ: Eltako DSS55EOR-pm oder gleichwertig
DSS mit Steckdosen-Oberteil im E-Design55 DSS55EOR-wg Maße: 80x80mm außen, Rahmen-Innenmaß 55 x 55 mm. Erhöhtem Berührungsschutz. Ohne Rahmen. Steck­dosenunterteil mit VDE-Zeichen. Farbe: reinweiß glänzend Fabrikat/ Typ: Eltako DSS55EOR-wg oder gleichwertig
DSS mit Steckdosen-Oberteil im E-Design55, ohne Krallen und Rahmen DSS55EOKR-am Erhöhtem Berührungsschutz DSS mit VDE-Zeichen. Ohne Rahmen. Ohne Befestigungs­krallen Steckklemmen. Farbe: anthrazit matt Fabrikat/ Typ: Eltako DSS55EOKR-am oder gleichwertig
DSS mit Steckdosen-Oberteil im E-Design55, ohne Krallen und Rahmen DSS55EOKR-pg Erhöhtem Berührungsschutz DSS mit VDE-Zeichen. Ohne Rahmen. Ohne Befestigungs­krallen Steckklemmen. Farbe: polarweiß glänzend Fabrikat/ Typ: Eltako DSS55EOKR-pg oder gleichwertig
DSS mit Steckdosen-Oberteil im E-Design55, ohne Krallen und Rahmen DSS55EOKR-pm Erhöhtem Berührungsschutz DSS mit VDE-Zeichen. Ohne Rahmen. Ohne Befestigungs­krallen Steckklemmen. Farbe: polarweiß matt Fabrikat/ Typ: Eltako DSS55EOKR-pm oder gleichwertig
DSS mit Steckdosen-Oberteil im E-Design55, ohne Krallen und Rahmen DSS55EOKR-wg Erhöhtem Berührungsschutz DSS mit VDE-Zeichen. Ohne Rahmen. Ohne Befestigungs­krallen Steckklemmen. Farbe: reinweiß glänzend Fabrikat/ Typ: Eltako DSS55EOKR-wg oder gleichwertig
ScHutzkontakt-Steckdose im E-Design55 mit 2xUSBA- DSS55E+2xUSBA-am Deutsche Schutzkontakt-Steckdose DSS mit Steckdosen-Oberteil und USB-Adapter im E-Design55, 80 x 80 mm außen, Rahmen-Innenmaß 55 x 55 mm. Mit erhöhtem Berührungsschutz. Das Steck­dosenunterteil hat Schraubklemmen. Einbautiefe 38 mm. Integriertes USB-Netzteil 5 V DC/2,8 A mit Kurzschluss-und Überlastschutz. Intelligente Parallelnutzung beider USB-Anschlüsse. Farbe: anthrazit matt Fabrikat/ Typ: DSS55E+2xUSBA-am oder gleichwertig
ScHutzkontakt-Steckdose im E-Design55 mit 2xUSBA DSS55E+2xUSBA-pg Deutsche Schutzkontakt-Steckdose DSS mit Steckdosen-Oberteil und USB-Adapter im E-Design55, 80 x 80 mm außen, Rahmen-Innenmaß 55 x 55 mm. Mit erhöhtem Berührungsschutz. Das Steck­dosenunterteil hat Schraubklemmen. Einbautiefe 38 mm. Integriertes USB-Netzteil 5 V DC/2,8 A mit Kurzschluss-und Überlastschutz. Intelligente Parallelnutzung beider USB-Anschlüsse. Farbe: polarweiß glänzend Fabrikat/ Typ: DSS55E+2xUSBA-pg oder gleichwertig
ScHutzkontakt-Steckdose im E-Design55 mit 2xUSBA DSS55E+2xUSBA-pm Deutsche Schutzkontakt-Steckdose DSS mit Steckdosen-Oberteil und USB-Adapter im E-Design55, 80 x 80 mm außen, Rahmen-Innenmaß 55 x 55 mm. Mit erhöhtem Berührungsschutz. Das Steck­dosenunterteil hat Schraubklemmen. Einbautiefe 38 mm. Integriertes USB-Netzteil 5 V DC/2,8 A mit Kurzschluss-und Überlastschutz. Intelligente Parallelnutzung beider USB-Anschlüsse. Farbe: polarweiß matt Fabrikat/ Typ: DSS55E+2xUSBA-pm oder gleichwertig
ScHutzkontakt-Steckdose im E-Design55 mit 2xUSBA DSS55E+2xUSBA-wg Deutsche Schutzkontakt-Steckdose DSS mit Steckdosen-Oberteil und USB-Adapter im E-Design55, 80 x 80 mm außen, Rahmen-Innenmaß 55 x 55 mm. Mit erhöhtem Berührungsschutz. Das Steck­dosenunterteil hat Schraubklemmen. Einbautiefe 38 mm. Integriertes USB-Netzteil 5 V DC/2,8 A mit Kurzschluss-und Überlastschutz. Intelligente Parallelnutzung beider USB-Anschlüsse. Farbe: reinweiß glänzend Fabrikat/ Typ: DSS55E+2xUSBA-wg oder gleichwertig
ScHutzkontakt-Steckdose im E-Design55 mit USBA+C DSS55E+USBA+C Deutsche Schutzkontakt-Steckdose DSS mit Steckdosen-Oberteil und USB-Adapter im E-Design55, 80 x 80 mm außen, Rahmen-Innenmaß 55 x 55 mm. Mit erhöhtem Berührungsschutz. Das Steck­dosenunterteil hat Schraubklemmen. Einbautiefe 38 mm. Integriertes USB-Netzteil 5 V DC/2,8 A mit Kurzschluss-und Überlastschutz. Intelligente Parallelnutzung beider USB-Anschlüsse. Farbe: anthrazit matt Fabrikat/ Typ: DSS55E+USBA+C-am oder gleichwertig
ScHutzkontakt-Steckdose im E-Design55 mit USBA+C DSS55E+USBA+C-pg Deutsche Schutzkontakt-Steckdose DSS mit Steckdosen-Oberteil und USB-Adapter im E-Design55, 80 x 80 mm außen, Rahmen-Innenmaß 55 x 55 mm. Mit erhöhtem Berührungsschutz. Das Steck­dosenunterteil hat Schraubklemmen. Einbautiefe 38 mm. Integriertes USB-Netzteil 5 V DC/2,8 A mit Kurzschluss-und Überlastschutz. Intelligente Parallelnutzung beider USB-Anschlüsse. Farbe: polarweiß glänzend Fabrikat/ Typ: DSS55E+USBA+C-pg oder gleichwertig
ScHutzkontakt-Steckdose im E-Design55 mit USBA+C DSS55E+USBA+C-pm Deutsche Schutzkontakt-Steckdose DSS mit Steckdosen-Oberteil und USB-Adapter im E-Design55, 80 x 80 mm außen, Rahmen-Innenmaß 55 x 55 mm. Mit erhöhtem Berührungsschutz. Das Steck­dosenunterteil hat Schraubklemmen. Einbautiefe 38 mm. Integriertes USB-Netzteil 5 V DC/2,8 A mit Kurzschluss-und Überlastschutz. Intelligente Parallelnutzung beider USB-Anschlüsse. Farbe: polarweiß matt Fabrikat/ Typ: DSS55E+USBA+C-pm oder gleichwertig
ScHutzkontakt-Steckdose im E-Design55 mit USBA+C DSS55E+USBA+C-wg Deutsche Schutzkontakt-Steckdose DSS mit Steckdosen-Oberteil und USB-Adapter im E-Design55, 80 x 80 mm außen, Rahmen-Innenmaß 55 x 55 mm. Mit erhöhtem Berührungsschutz. Das Steck­dosenunterteil hat Schraubklemmen. Einbautiefe 38 mm. Integriertes USB-Netzteil 5 V DC/2,8 A mit Kurzschluss-und Überlastschutz. Intelligente Parallelnutzung beider USB-Anschlüsse. Farbe: reinweiß glänzend Fabrikat/ Typ: DSS55E+USBA+C-wg oder gleichwertig
Blindabdeckung E-Design55 BLA55E-am Blindabdeckung BLA55 E-Design55 für R1UE55, R2UE55, R3UE55, R4UE55 und R5UE55. Lieferumfang: 1x Befestigungsrahmen, 1x Halteplatte, 1 x Klebefolie Farbe: anthrazit matt Fabrikat/ Typ: Eltako BLA55E-am oder gleichwertig
Blindabdeckung E-Design55 BLA55E-pg Blindabdeckung BLA55 E-Design55 für R1UE55, R2UE55, R3UE55, R4UE55 und R5UE55. Lieferumfang: 1x Befestigungsrahmen, 1x Halteplatte, 1 x Klebefolie Farbe: polarweiß glänzend Fabrikat/ Typ: Eltako BLA55E- oder gleichwertig
Blindabdeckung E-Design55 BLA55E-pm Blindabdeckung BLA55 E-Design55 für R1UE55, R2UE55, R3UE55, R4UE55 und R5UE55. Lieferumfang: 1x Befestigungsrahmen, 1x Halteplatte, 1 x Klebefolie Farbe: polarweiß matt Fabrikat/ Typ: Eltako BLA55E-pm oder gleichwertig
Blindabdeckung E-Design55 BLA55E-wg Blindabdeckung BLA55 E-Design55 für R1UE55, R2UE55, R3UE55, R4UE55 und R5UE55. Lieferumfang: 1x Befestigungsrahmen, 1x Halteplatte, 1 x Klebefolie Farbe: reinweiß glänzend Fabrikat/ Typ: Eltako BLA55E-wg oder gleichwertig
TAE-Abdeckung 3-fach für E-Design55-Rahmen TAE55E/3-am Abdeckung für Telekommunikations-Anschluss-Einheit 3-fach. Für E-Design55-Rahmen R1UE55, R2UE55, R3UE55. R4UE55 und R5UE55. Passend für alle Rutenbeck TAE-Anschlussdosen. Farbe: anthrazit matt Fabrikat/ Typ: Eltako TAE55E/3-am oder gleichwertig
TAE-Abdeckung 3-fach für E-Design55-Rahmen TAE55E/3-pg Abdeckung für Telekommunikations-Anschluss-Einheit 3-fach. Für E-Design55-Rahmen R1UE55, R2UE55, R3UE55. R4UE55 und R5UE55. Passend für alle Rutenbeck TAE-Anschlussdosen. Farbe: polarweiß glänzend Fabrikat/ Typ: Eltako TAE55E/3-pg oder gleichwertig
TAE-Abdeckung 3-fach für E-Design55-Rahmen TAE55E/3-pm Abdeckung für Telekommunikations-Anschluss-Einheit 3-fach. Für E-Design55-Rahmen R1UE55, R2UE55, R3UE55. R4UE55 und R5UE55. Passend für alle Rutenbeck TAE-Anschlussdosen. Farbe: polarweiß matt Fabrikat/ Typ: Eltako TAE55E/3-pm oder gleichwertig
TAE-Abdeckung 3-fach für E-Design55-Rahmen TAE55E/3-wg Abdeckung für Telekommunikations-Anschluss-Einheit 3-fach. Für E-Design55-Rahmen R1UE55, R2UE55, R3UE55. R4UE55 und R5UE55. Passend für alle Rutenbeck TAE-Anschlussdosen. Farbe: reinweiß glänzend Fabrikat/ Typ: Eltako TAE55E/3-wg oder gleichwertig
UAE/IAE-Abdeckung 2-fach für E-Design55-Rahmen UAE55E/2-am Abdeckung für 2-fach-UAE/IAE (ISDN)- und Netzwerkdosen. Für E-Design55-Rahmen R1UE55, R2UE55, R3UE55, R4UE55 und R5UE55. Passend für alle Rutenbeck oder Telegärtner 2-fach-UAE/IAE(ISDN)- und Netzwerkdosen. Farbe: anthrazit matt Fabrikat/ Typ: Eltako UAE55E/2-am oder gleichwertig
UAE/IAE-Abdeckung 2-fach für E-Design55-Rahmen UAE55E/2-pg Abdeckung für 2-fach-UAE/IAE (ISDN)- und Netzwerkdosen. Für E-Design55-Rahmen R1UE55, R2UE55, R3UE55, R4UE55 und R5UE55. Passend für alle Rutenbeck oder Telegärtner 2-fach-UAE/IAE(ISDN)- und Netzwerkdosen. Farbe: polarweiß glänzend Fabrikat/ Typ: Eltako UAE55E/2-pg oder gleichwertig
UAE/IAE-Abdeckung 2-fach für E-Design55-Rahmen UAE55E/2-pm Abdeckung für 2-fach-UAE/IAE (ISDN)- und Netzwerkdosen. Für E-Design55-Rahmen R1UE55, R2UE55, R3UE55, R4UE55 und R5UE55. Passend für alle Rutenbeck oder Telegärtner 2-fach-UAE/IAE(ISDN)- und Netzwerkdosen. Farbe: polarweiß matt Fabrikat/ Typ: Eltako UAE55E/2-pm oder gleichwertig
UAE/IAE-Abdeckung 2-fach für E-Design55-Rahmen UAE55E/2-wg Abdeckung für 2-fach-UAE/IAE (ISDN)- und Netzwerkdosen. Für E-Design55-Rahmen R1UE55, R2UE55, R3UE55, R4UE55 und R5UE55. Passend für alle Rutenbeck oder Telegärtner 2-fach-UAE/IAE(ISDN)- und Netzwerkdosen. Farbe: reinweiß glänzend Fabrikat/ Typ: Eltako UAE55E/2-wg oder gleichwertig
TV/RF-Abdeckung für E-Design55-Rahmen TV55E/2-am 2-Loch-Abdeckung für Antennensteckdosen TV/RF. Für E-Design55-Rahmen R1UE55, R2UE55, R3UE55, R4UE55 und R5UE55. Passend für alle Hirschmann Antennensteckdosen. Farbe: anthrazit matt Fabrikat/ Typ: Eltako TV55E/2-am oder gleichwertig
TV/RF-Abdeckung für E-Design55-Rahmen TV55E/2-pg 2-Loch-Abdeckung für Antennensteckdosen TV/RF. Für E-Design55-Rahmen R1UE55, R2UE55, R3UE55, R4UE55 und R5UE55. Passend für alle Hirschmann Antennensteckdosen. Farbe: polarweiß glänzend Fabrikat/ Typ: Eltako TV55E/2-pg oder gleichwertig
TV/RF-Abdeckung für E-Design55-Rahmen TV55E/2-pm 2-Loch-Abdeckung für Antennensteckdosen TV/RF. Für E-Design55-Rahmen R1UE55, R2UE55, R3UE55, R4UE55 und R5UE55. Passend für alle Hirschmann Antennensteckdosen. Farbe:polarweiß matt Fabrikat/ Typ: Eltako TV55E/2-pm oder gleichwertig
TV/RF-Abdeckung für E-Design55-Rahmen TV55E/2-wg 2-Loch-Abdeckung für Antennensteckdosen TV/RF. Für E-Design55-Rahmen R1UE55, R2UE55, R3UE55, R4UE55 und R5UE55. Passend für alle Hirschmann Antennensteckdosen. Farbe: reinweiß glänzend Fabrikat/ Typ: Eltako TV55E/2-wg oder gleichwertig
TV/RF/SAT-Abdeckung für E-Design55-Rahmen TV55E/3-am 3-Loch-Abdeckung für Antennen-Steckdosen TV/RF/SAT. Für E-Design55-Rahmen R1UE55, R2UE55, R3UE55, R4UE55 und R5UE55. Passend für alle Hirschmann Antennen-Steckdosen. Farbe: anthrazit matt Fabrikat/ Typ: Eltako TV55E/3- oder gleichwertig
TV/RF/SAT-Abdeckung für E-Design55-Rahmen TV55E/3-pg 3-Loch-Abdeckung für Antennen-Steckdosen TV/RF/SAT. Für E-Design55-Rahmen R1UE55, R2UE55, R3UE55, R4UE55 und R5UE55. Passend für alle Hirschmann Antennen-Steckdosen. Farbe: polarweiß glänzend Fabrikat/ Typ: Eltako TV55E/3-pg oder gleichwertig
TV/RF/SAT-Abdeckung für E-Design55-Rahmen TV55E/3-pm 3-Loch-Abdeckung für Antennen-Steckdosen TV/RF/SAT. Für E-Design55-Rahmen R1UE55, R2UE55, R3UE55, R4UE55 und R5UE55. Passend für alle Hirschmann Antennen-Steckdosen. Farbe: polarweiß matt Fabrikat/ Typ: Eltako TV55E/3-pm oder gleichwertig
TV/RF/SAT-Abdeckung für E-Design55-Rahmen TV55E/3-wg 3-Loch-Abdeckung für Antennen-Steckdosen TV/RF/SAT. Für E-Design55-Rahmen R1UE55, R2UE55, R3UE55, R4UE55 und R5UE55. Passend für alle Hirschmann Antennen-Steckdosen. Farbe: reinweiß glänzend Fabrikat/ Typ: Eltako TV55E/3-wg oder gleichwertig
1-fach Universalrahmen im E-Design55 R1UE55-am 1-fach-Rahmen, 80x80mm außen, Rahmen-Innenmaß 55x55mm, 15mm hoch. Farbe: anthrazit matt Fabrikat/ Typ: Eltako R1UE55-am oder gleichwertig
1-fach Universalrahmen im E-Design55 R1UE55-pg 1-fach-Rahmen, 80x80mm außen, Rahmen-Innenmaß 55x55mm, 15mm hoch. Farbe: polarweiß glänzend Fabrikat/ Typ: Eltako R1UE55-pg oder gleichwertig
1-fach Universalrahmen im E-Design55 R1UE55-pm 1-fach-Rahmen, 80x80mm außen, Rahmen-Innenmaß 55x55mm, 15mm hoch. Farbe: polarweiß matt Fabrikat/ Typ: Eltako R1UE55-pm oder gleichwertig
1-fach Universalrahmen im E-Design55 R1UE55-wg 1-fach-Rahmen, 80x80mm außen, Rahmen-Innenmaß 55x55mm, 15mm hoch. Farbe: reinweiß glänzend Fabrikat/ Typ: Eltako R1UE55-wg oder gleichwertig
2-fach Universalrahmen im E-Design55 R2UE55-am 2-fach-Rahmen, 80x152mm außen, Rahmen-Innenmaß 55x55mm, 15mm hoch. Farbe: anthrazit matt Fabrikat/ Typ: Eltako R2UE55-am oder gleichwertig
2-fach Universalrahmen im E-Design55 R2UE55-pg 2-fach-Rahmen, 80x152mm außen, Rahmen-Innenmaß 55x55mm, 15mm hoch. Farbe: polarweiß glänzend Fabrikat/ Typ: Eltako R2UE55-pg oder gleichwertig
2-fach Universalrahmen im E-Design55 R2UE55-pm 2-fach-Rahmen, 80x152mm außen, Rahmen-Innenmaß 55x55mm, 15mm hoch. Farbe: polarweiß matt Fabrikat/ Typ: Eltako R2UE55-pm oder gleichwertig
2-fach Universalrahmen im E-Design55 R2UE55-wg 2-fach-Rahmen, 80x152mm außen, Rahmen-Innenmaß 55x55mm, 15mm hoch. Farbe: reinweiß glänzend Fabrikat/ Typ: Eltako R2UE55-wg oder gleichwertig
3-fach Universalrahmen im E-Design55 R3UE55-am 3-fach-Rahmen, 80x224mm außen, Rahmen-Innenmaß 55x55mm, 15mm hoch. Farbe: anthrazit matt Fabrikat/ Typ: Eltako R3UE55-am oder gleichwertig
3-fach Universalrahmen im E-Design55 R3UE55-pg 3-fach-Rahmen, 80x224mm außen, Rahmen-Innenmaß 55x55mm, 15mm hoch. Farbe: polarweiß glänzend Fabrikat/ Typ: Eltako R3UE55-pg oder gleichwertig
3-fach Universalrahmen im E-Design55 R3UE55-pm 3-fach-Rahmen, 80x224mm außen, Rahmen-Innenmaß 55x55mm, 15mm hoch. Farbe: polarweiß matt Fabrikat/ Typ: Eltako R3UE55-pm oder gleichwertig
3-fach Universalrahmen im E-Design55 R3UE55-wg 3-fach-Rahmen, 80x224mm außen, Rahmen-Innenmaß 55x55mm, 15mm hoch. Farbe: reinweiß glänzend Fabrikat/ Typ: Eltako R3UE55-wg oder gleichwertig
4-fach Universalrahmen im E-Design55 R4UE55-am 4-fach-Rahmen, 80x292mm, Rahmen-Innenmaß 55x55mm, 15mm hoch. Farbe: anthrazit matt Fabrikat/ Typ: Eltako R4UE55-am oder gleichwertig
4-fach Universalrahmen im E-Design55 R4UE55-pg 4-fach-Rahmen, 80x292mm, Rahmen-Innenmaß 55x55mm, 15mm hoch. Farbe: polarweiß glänzend Fabrikat/ Typ: Eltako R4UE55-pg oder gleichwertig
4-fach Universalrahmen im E-Design55 R4UE55-pm 4-fach-Rahmen, 80x292mm, Rahmen-Innenmaß 55x55mm, 15mm hoch. Farbe: polarweiß matt Fabrikat/ Typ: Eltako R4UE55- oder gleichwertig
4-fach Universalrahmen im E-Design55 R4UE55-wg 4-fach-Rahmen, 80x292mm, Rahmen-Innenmaß 55x55mm, 15mm hoch. Farbe: reinweiß glänzend Fabrikat/ Typ: Eltako R4UE55-wg oder gleichwertig
5-fach Universalrahmen im E-Design55 R5UE55-am 5-fach-Rahmen, 80x363mm, Rahmen-Innenmaß 55x55mm, 15mm hoch. Farbe: anthrazit matt Fabrikat/ Typ: Eltako R5UE55-am oder gleichwertig
5-fach Universalrahmen im E-Design55 R5UE55-pg 5-fach-Rahmen, 80x363mm, Rahmen-Innenmaß 55x55mm, 15mm hoch. Farbe: polarweiß glänzend Fabrikat/ Typ: Eltako R5UE55-pg oder gleichwertig
5-fach Universalrahmen im E-Design55 R5UE55-pm 5-fach-Rahmen, 80x363mm, Rahmen-Innenmaß 55x55mm, 15mm hoch. Farbe: polarweiß matt Fabrikat/ Typ: Eltako R5UE55-pm oder gleichwertig
5-fach Universalrahmen im E-Design55 R5UE55-wg 5-fach-Rahmen, 80x363mm, Rahmen-Innenmaß 55x55mm, 15mm hoch. Farbe: reinweiß glänzend Fabrikat/ Typ: Eltako R5UE55-wg oder gleichwertig
Abdeckfolie grau FSAF-gr Funksensoren-Abdeckfolie grau. Zur hinteren Abdeckung aufgeklebter Funktaster auf Glasscheiben. Luftdurchlässige, selbstklebende Kunststofffolie, welche sich leicht blasenfrei aufkleben lässt. Bitte die gewünschte Größe angeben. Fabrikat/ Typ: Eltako FSAF-gr oder gleichwertig
Funktaster-Verschlüsselungswippe FTVW Mit der Funktaster-Verschlüsselungswippe FTVW kann bei den Eltako-Funktastern, Funk-Handsendern und Funk-Fernbedienungen mit den batterie- und leitungslosen EnOcean-Funkmodulen die Verschlüsselung aktiviert und deaktiviert werden. Farbe: weiß Fabrikat/ Typ: Eltako FTVW oder gleichwertig
Funktaster 55 x 55 mm ­batterie- und leitungslos FT55-al Funk-4-Kanal-Taster, 80x80mm außen, Rahmen-Innenmaß 55x55mm, 15mm hoch. Erzeugt die Energie für Funktelegramme selbst bei Tastendruck, daher ohne Anschlussleitung und kein Stand-by-Verlust. Smart Home Sensor. Lieferumfang: 1x Rahmen, 1x Wippe, 1x Doppelwippe, Befestigungsrahmen, Halteplatte, Funkmodul und Klebefolie Funktelegramme verschlüsselbar. Montage: Anschrauben oder Ankleben Funktechnologie: EnOcean Frequenz: 868 MHz Smart Home Sensor Farbe: alu lackiert Fabrikat/ Typ: Eltako FT55-al oder gleichwertig
Funktaster 55 x 55 mm ­batterie- und leitungslos FT55-an Funk-4-Kanal-Taster, 80x80mm außen, Rahmen-Innenmaß 55x55mm, 15mm hoch. Erzeugt die Energie für Funktelegramme selbst bei Tastendruck, daher ohne Anschlussleitung und kein Stand-by-Verlust. Smart Home Sensor. Lieferumfang: 1x Rahmen, 1x Wippe, 1x Doppelwippe, Befestigungsrahmen, Halteplatte, Funkmodul und Klebefolie Funktelegramme verschlüsselbar. Montage: Anschrauben oder Ankleben Funktechnologie: EnOcean Frequenz: 868 MHz Smart Home Sensor Farbe: anthrazit Fabrikat/ Typ: Eltako FT55-an oder gleichwertig
Funktaster 55 x 55 mm ­batterie- und leitungslos FT55-rw Funk-4-Kanal-Taster, 80x80mm außen, Rahmen-Innenmaß 55x55mm, 15mm hoch. Erzeugt die Energie für Funktelegramme selbst bei Tastendruck, daher ohne Anschlussleitung und kein Stand-by-Verlust. Smart Home Sensor. Lieferumfang: 1x Rahmen, 1x Wippe, 1x Doppelwippe, Befestigungsrahmen, Halteplatte, Funkmodul und Klebefolie Funktelegramme verschlüsselbar. Montage: Anschrauben oder Ankleben Funktechnologie: EnOcean Frequenz: 868 MHz Smart Home Sensor Farbe: reinweiß Fabrikat/ Typ: Eltako FT55-rw oder gleichwertig
Funktaster 55 x 55 mm ­batterie- und leitungslos FT55-sz Funk-4-Kanal-Taster, 80x80mm außen, Rahmen-Innenmaß 55x55mm, 15mm hoch. Erzeugt die Energie für Funktelegramme selbst bei Tastendruck, daher ohne Anschlussleitung und kein Stand-by-Verlust. Smart Home Sensor. Lieferumfang: 1x Rahmen, 1x Wippe, 1x Doppelwippe, Befestigungsrahmen, Halteplatte, Funkmodul und Klebefolie Funktelegramme verschlüsselbar. Montage: Anschrauben oder Ankleben Funktechnologie: EnOcean Frequenz: 868 MHz Smart Home Sensor Farbe: schwarz Fabrikat/ Typ: Eltako FT55-sz oder gleichwertig
Funktaster 55 x 55 mm ­batterie- und leitungslos FT55-wg Funk-4-Kanal-Taster, 80x80mm außen, Rahmen-Innenmaß 55x55mm, 15mm hoch. Erzeugt die Energie für Funktelegramme selbst bei Tastendruck, daher ohne Anschlussleitung und kein Stand-by-Verlust. Smart Home Sensor. Lieferumfang: 1x Rahmen, 1x Wippe, 1x Doppelwippe, Befestigungsrahmen, Halteplatte, Funkmodul und Klebefolie Funktelegramme verschlüsselbar. Montage: Anschrauben oder Ankleben Funktechnologie: EnOcean Frequenz: 868 MHz Smart Home Sensor Farbe: reinweiß glänzend Fabrikat/ Typ: Eltako FT55-wg oder gleichwertig
Funktaster 55 x 55 mm ­batterie- und leitungslos FT55-ws Funk-4-Kanal-Taster, 80x80mm außen, Rahmen-Innenmaß 55x55mm, 15mm hoch. Erzeugt die Energie für Funktelegramme selbst bei Tastendruck, daher ohne Anschlussleitung und kein Stand-by-Verlust. Smart Home Sensor. Lieferumfang: 1x Rahmen, 1x Wippe, 1x Doppelwippe, Befestigungsrahmen, Halteplatte, Funkmodul und Klebefolie Funktelegramme verschlüsselbar. Montage: Anschrauben oder Ankleben Funktechnologie: EnOcean Frequenz: 868 MHz Smart Home Sensor Farbe: weiß Fabrikat/ Typ: Eltako FT55-ws oder gleichwertig
Funktaster 55x55mm batterie- und leitungslos FZT55-wg Funk-2-Kanal-Taster, 80x80mm außen, Rahmen-Innenmaß 55x55mm, 15 mm hoch. Erzeugt die Energie für Funktelegramme selbst bei Tastendruck, daher ohne Anschlussleitung und kein Stand-by-Verlust. Mit Wippe lasergraviert. Smart Home Sensor. Montage: Anschrauben oder Ankleben Funktechnologie: EnOcean Frequenz: 868 MHz Smart Home Sensor Farbe: reinweiß glänzend Fabrikat/ Typ: Eltako FZT55-wg oder gleichwertig
Funkschalter 55x55mm batterie- und leitungslos FS55-wg Funkschalter, 80x80mm außen, Rahmen-Innenmaß 55x55 mm, 15mm hoch. Erzeugt die Energie für Funktelegramme selbst bei Tastendruck, daher ohne Anschlussleitung und kein Stand-by-Verlust. Mit Wippe. Smart Home Sensor. Funktechnologie: EnOcean Frequenz: 868 MHz Smart Home Sensor Farbe: reinweiß glänzend Fabrikat/ Typ: Eltako FS55-wg oder gleichwertig
Funktaster im E-Design F4T55B-al Funk-2- oder 4-Kanal-Taster für Einzel-Montage 80x80x15mm oder Montage in das 55mm-Schaltersystem. Sehr leise und mit Batterie (Lebensdauer 2-5 Jahre). Smart Home Sensor. Funktelegramme verschlüsselbar. Lieferumfang: 1x Halteplatte, 1x Befestigungsrahmen mit eingerasteter Elektronik, 1x Rahmen R1, 1x Wippe, 1x Doppelwippe. Montage: Anschrauben oder Ankleben Funktechnologie: EnOcean Frequenz: 868 MHz Smart Home Sensor Farbe: alu lackiert Fabrikat/ Typ: Eltako F4T55B-al oder gleichwertig
Funktaster im E-Design F4T55B-an Funk-2- oder 4-Kanal-Taster für Einzel-Montage 80x80x15mm oder Montage in das 55mm-Schaltersystem. Sehr leise und mit Batterie (Lebensdauer 2-5 Jahre). Smart Home Sensor. Funktelegramme verschlüsselbar. Lieferumfang: 1x Halteplatte, 1x Befestigungsrahmen mit eingerasteter Elektronik, 1x Rahmen R1, 1x Wippe, 1x Doppelwippe. Montage: Anschrauben oder Ankleben Funktechnologie: EnOcean Frequenz: 868 MHz Smart Home Sensor Farbe: anthrazit Fabrikat/ Typ: Eltako F4T55B-an oder gleichwertig
Funktaster im E-Design F4T55B-rw Funk-2- oder 4-Kanal-Taster für Einzel-Montage 80x80x15mm oder Montage in das 55mm-Schaltersystem. Sehr leise und mit Batterie (Lebensdauer 2-5 Jahre). Smart Home Sensor. Funktelegramme verschlüsselbar. Lieferumfang: 1x Halteplatte, 1x Befestigungsrahmen mit eingerasteter Elektronik, 1x Rahmen R1, 1x Wippe, 1x Doppelwippe. Montage: Anschrauben oder Ankleben Funktechnologie: EnOcean Frequenz: 868 MHz Smart Home Sensor Farbe: reinweiß Fabrikat/ Typ: Eltako F4T55B-rw oder gleichwertig
Funktaster im E-Design F4T55B-wg Funk-2- oder 4-Kanal-Taster für Einzel-Montage 80x80x15mm oder Montage in das 55mm-Schaltersystem. Sehr leise und mit Batterie (Lebensdauer 2-5 Jahre). Smart Home Sensor. Funktelegramme verschlüsselbar. Lieferumfang: 1x Halteplatte, 1x Befestigungsrahmen mit eingerasteter Elektronik, 1x Rahmen R1, 1x Wippe, 1x Doppelwippe. Montage: Anschrauben oder Ankleben Funktechnologie: EnOcean Frequenz: 868 MHz Smart Home Sensor Farbe: reinweiß glänzend Fabrikat/ Typ: Eltako F4T55B-wg oder gleichwertig
Wipptaster WT55-an Wipptaster, 1 Schließer 10A/250V AC. Taster für Einzel-Montage, 80x80mm außen, Rahmen-Innenmaß 55x55mm, 15mm hoch. Lieferumfang: 1x Rahmen R, 1x Wippe, 1x Einsatz Wipptaster. Montage: Anschrauben Funktechnologie: EnOcean Frequenz: 868 MHz Smart Home Sensor Farbe: anthrazit Fabrikat/ Typ: Eltako WT55-an oder gleichwertig
Wipptaster WT55-rw Wipptaster, 1 Schließer 10A/250V AC. Taster für Einzel-Montage, 80x80mm außen, Rahmen-Innenmaß 55x55mm, 15mm hoch. Lieferumfang: 1x Rahmen R, 1x Wippe, 1x Einsatz Wipptaster. Montage: Anschrauben Funktechnologie: EnOcean Frequenz: 868 MHz Smart Home Sensor Farbe: reinweiß Fabrikat/ Typ: Eltako WT55-rw oder gleichwertig
Wipptaster WT55-wg Wipptaster, 1 Schließer 10A/250V AC. Taster für Einzel-Montage, 80x80mm außen, Rahmen-Innenmaß 55x55mm, 15mm hoch. Lieferumfang: 1x Rahmen R, 1x Wippe, 1x Einsatz Wipptaster. Montage: Anschrauben Funktechnologie: EnOcean Frequenz: 868 MHz Smart Home Sensor Farbe: reinweiß glänzend Fabrikat/ Typ: Eltako WT55-wg oder gleichwertig
Wipptaster WT55-ws Wipptaster, 1 Schließer 10A/250V AC. Taster für Einzel-Montage, 80x80mm außen, Rahmen-Innenmaß 55x55mm, 15mm hoch. Lieferumfang: 1x Rahmen R, 1x Wippe, 1x Einsatz Wipptaster. Montage: Anschrauben Funktechnologie: EnOcean Frequenz: 868 MHz Smart Home Sensor Farbe: weiß Fabrikat/ Typ: Eltako WT55-ws oder gleichwertig
Wippschalter WS55-an Wippschalter, 1 Wechsler 10A/250V AC. Schalter für Einzel-Montage 80x80mm außen, Rahmen-Innenmaß 55x55mm, 15mm hoch. Lieferumfang: 1x Rahmen, 1x Wippe, 1x Einsatz Wippschalter. Montage: Anschrauben Funktechnologie: EnOcean Frequenz: 868 MHz Smart Home Sensor Farbe: anthrazit Fabrikat/ Typ: Eltako WS55-an oder gleichwertig
Wippschalter WS55-rw Wippschalter, 1 Wechsler 10A/250V AC. Schalter für Einzel-Montage 80x80mm außen, Rahmen-Innenmaß 55x55mm, 15mm hoch. Lieferumfang: 1x Rahmen, 1x Wippe, 1x Einsatz Wippschalter. Montage: Anschrauben Funktechnologie: EnOcean Frequenz: 868 MHz Smart Home Sensor Farbe: reinweiß Fabrikat/ Typ: Eltako WS55-rw oder gleichwertig
Wippschalter WS55-wg Wippschalter, 1 Wechsler 10A/250V AC. Schalter für Einzel-Montage 80x80mm außen, Rahmen-Innenmaß 55x55mm, 15mm hoch. Lieferumfang: 1x Rahmen, 1x Wippe, 1x Einsatz Wippschalter. Montage: Anschrauben Funktechnologie: EnOcean Frequenz: 868 MHz Smart Home Sensor Farbe: reinweiß glänzend Fabrikat/ Typ: Eltako WS55-wg oder gleichwertig
Wippschalter WS55-ws Wippschalter, 1 Wechsler 10A/250V AC. Schalter für Einzel-Montage 80x80mm außen, Rahmen-Innenmaß 55x55mm, 15mm hoch. Lieferumfang: 1x Rahmen, 1x Wippe, 1x Einsatz Wippschalter. Montage: Anschrauben Funktechnologie: EnOcean Frequenz: 868 MHz Smart Home Sensor Farbe: weiß Fabrikat/ Typ: Eltako WS55-ws oder gleichwertig
DSS mit Steckdosen-Oberteil DSS+SDO55-an Das Steckdosenunterteil DSS mit VDE-Zeichen hat Steckklemmen Farbe: anthrazit Fabrikat/ Typ: Eltako DSS+SDO55-an oder gleichwertig
DSS mit Steckdosen-Oberteil DSS+SDO55-rw Das Steckdosenunterteil DSS mit VDE-Zeichen hat Steckklemmen Farbe: reinweiß Fabrikat/ Typ: Eltako DSS+SDO55-rw oder gleichwertig
DSS mit Steckdosen-Oberteil DSS+SDO55-sz Das Steckdosenunterteil DSS mit VDE-Zeichen hat Steckklemmen Farbe: schwarz Fabrikat/ Typ: Eltako DSS+SDO55-sz oder gleichwertig
DSS mit Steckdosen-Oberteil DSS+SDO55-wg Das Steckdosenunterteil DSS mit VDE-Zeichen hat Steckklemmen Farbe: reinweiß glänzend Fabrikat/ Typ: Eltako DSS+SDO55-wg oder gleichwertig
DSS mit Steckdosen-Oberteil DSS+SDO55-ws Das Steckdosenunterteil DSS mit VDE-Zeichen hat Steckklemmen Farbe: weiß Fabrikat/ Typ: Eltako DSS+SDO55-ws oder gleichwertig
Blindabdeckung BLA55-rw Blindabdeckung BLA55 E-Design55 für R, R2 und R3. Lieferumfang: 1x Befestigungsrahmen, 1x Halteplatte, 1 x Klebefolie Farbe: reinweiß Fabrikat/ Typ: Eltako BLA55-rw oder gleichwertig
Blindabdeckung BLA55-wg Blindabdeckung BLA55 E-Design55 für R, R2 und R3. Lieferumfang: 1x Befestigungsrahmen, 1x Halteplatte, 1 x Klebefolie Farbe: reinweiß glänzend Fabrikat/ Typ: Eltako BLA55-wg oder gleichwertig
Blindabdeckung BLA55-ws Blindabdeckung BLA55 E-Design55 für R, R2 und R3. Lieferumfang: 1x Befestigungsrahmen, 1x Halteplatte, 1 x Klebefolie Farbe: weiß Fabrikat/ Typ: Eltako BLA55-ws oder gleichwertig
1-fach-Universalrahmen für Funktaster R-al 80x80mm außen, Rahmen-Innenmaß 55x55mm, 15mm hoch Farbe: alu lackiert Fabrikat/ Typ: Eltako R-al oder gleichwertig
1-fach-Universalrahmen für Funktaster R-an 80x80mm außen, Rahmen-Innenmaß 55x55mm, 15mm hoch Farbe: anthrazit Fabrikat/ Typ: Eltako R-an oder gleichwertig
1-fach-Universalrahmen für Funktaster R-rw 80x80mm außen, Rahmen-Innenmaß 55x55mm, 15mm hoch Farbe: reinweiß Fabrikat/ Typ: Eltako R-rw oder gleichwertig
1-fach-Universalrahmen für Funktaster R-wg 80x80mm außen, Rahmen-Innenmaß 55x55mm, 15mm hoch Farbe: reinweiß glänzend Fabrikat/ Typ: Eltako R-wg oder gleichwertig
1-fach-Universalrahmen für Funktaster R-ws 80x80mm außen, Rahmen-Innenmaß 55x55mm, 15mm hoch Farbe: weiß Fabrikat/ Typ: Eltako R-ws oder gleichwertig
2-fach-Universalrahmen für Funktaster R2-al 80x151mm außen, Rahmen-Innenmaß 55x55mm, 15mm hoch Farbe: alu lackiert Fabrikat/ Typ: Eltako R2-al oder gleichwertig
2-fach-Universalrahmen für Funktaster R2-an 80x151mm außen, Rahmen-Innenmaß 55x55mm, 15mm hoch Farbe: anthrazit Fabrikat/ Typ: Eltako R2-an oder gleichwertig
2-fach-Universalrahmen für Funktaster R2-rw 80x151mm außen, Rahmen-Innenmaß 55x55mm, 15mm hoch Farbe: reinweiß Fabrikat/ Typ: Eltako R2-rw oder gleichwertig
2-fach-Universalrahmen für Funktaster R2-wg 80x151mm außen, Rahmen-Innenmaß 55x55mm, 15mm hoch Farbe: reinweiß glänzend Fabrikat/ Typ: Eltako R2-wg oder gleichwertig
2-fach-Universalrahmen für Funktaster R2-ws 80x151mm außen, Rahmen-Innenmaß 55x55mm, 15mm hoch Farbe: weiß Fabrikat/ Typ: Eltako R2-ws oder gleichwertig
3-fach-Universalrahmen für Funktaster R3-al 80x222mm außen, Rahmen-Innenmaß 55x55mm, 12mm hoch Farbe: alu lackiert Fabrikat/ Typ: Eltako R3-al oder gleichwertig
3-fach-Universalrahmen für Funktaster R3-an 80x222mm außen, Rahmen-Innenmaß 55x55mm, 12mm hoch Farbe: anthrazit Fabrikat/ Typ: Eltako R3-an oder gleichwertig
3-fach-Universalrahmen für Funktaster R3-rw 80x222mm außen, Rahmen-Innenmaß 55x55mm, 12mm hoch Farbe: reinweiß Fabrikat/ Typ: Eltako R3-rw oder gleichwertig
3-fach-Universalrahmen für Funktaster R3-wg 80x222mm außen, Rahmen-Innenmaß 55x55mm, 12mm hoch Farbe: reinweiß glänzend Fabrikat/ Typ: Eltako R3-wg oder gleichwertig
3-fach-Universalrahmen für Funktaster R3-ws 80x222mm außen, Rahmen-Innenmaß 55x55mm, 12mm hoch Farbe: weiß Fabrikat/ Typ: Eltako R3-ws oder gleichwertig
Spritzwasserschutz für FT55 für Wippe SWS55/W-an IP54: Geschützt gegen Spritzwasser, Staub und Schmutz. Material: Silikon. Montage: nachträgliches Überstülpen bei bereits montierten Tastern Fabrikat/ Typ: Eltako SWS55/W-an oder gleichwertig
Spritzwasserschutz für FT55 für Doppelwippe SWS55/DW-an IP54: Geschützt gegen Spritzwasser, Staub und Schmutz. Material: Silikon. Montage: nachträgliches Überstülpen bei bereits montierten Tastern Fabrikat/ Typ: Eltako SWS55/DW-an oder gleichwertig
Abdeckfolie grau FSAF-gr Funksensoren-Abdeckfolie grau. Zur hinteren Abdeckung aufgeklebter Funktaster auf Glasscheiben. Luftdurchlässige, selbstklebende Kunststofffolie, welche sich leicht blasenfrei aufkleben lässt. Bitte die gewünschte Größe angeben. Fabrikat/ Typ: Eltako FSAF-gr oder gleichwertig
Funktaster-Verschlüsselungswippe FTVW Mit der Funktaster-Verschlüsselungswippe FTVW kann bei den Eltako-Funktastern, Funk-Handsendern und Funk-Fernbedienungen mit den batterie- und leitungslosen EnOcean-Funkmodulen die Verschlüsselung aktiviert und deaktiviert werden. Fabrikat/ Typ: Eltako FTVW oder gleichwertig
Funk-2- oder 4-Kanal-Taster, ohne Rahmen FT55R-alpinweiß Funk-4-Kanal-Taster 55x55mm für Busch Reflex- und Duro-Rahmen. Erzeugt die Energie für Funktelegramme selbst bei Tastendruck, daher ohne Anschlussleitung und kein Stand-by-Verlust. Mit Wippe und Doppelwippe. Funktelegramme verschlüsselbar. Montage: Anschrauben oder Ankleben Funktechnologie: EnOcean Frequenz: 868 MHz Smart Home Sensor Farbe: alpinweiß Fabrikat/ Typ: Eltako FT55R-alpinweiß oder gleichwertig
Funk-2- oder 4-Kanal-Taster, ohne Rahmen FT55R-weiß Funk-4-Kanal-Taster 55x55mm für Busch Reflex- und Duro-Rahmen. Erzeugt die Energie für Funktelegramme selbst bei Tastendruck, daher ohne Anschlussleitung und kein Stand-by-Verlust. Mit Wippe und Doppelwippe. Funktelegramme verschlüsselbar. Montage: Anschrauben oder Ankleben Funktechnologie: EnOcean Frequenz: 868 MHz Smart Home Sensor Farbe: weiß Fabrikat/ Typ: Eltako FT55R-weiß oder gleichwertig
Funk-2- oder 4-Kanal-Taster 45 x 45 mm Belgien, ohne Rahmen, batterie- und leitungslos FT4B-cr Funk-4-Kanal-Taster 45x45mm Niko Belgien. Erzeugt die Energie für Funktelegramme selbst bei Tastendruck, daher ohne Anschlussleitung und kein Stand-by-Verlust. Mit Wippe und Doppelwippe. Montage: Anschrauben oder Ankleben Funktechnologie: EnOcean Frequenz: 868 MHz Smart Home Sensor Farbe: niko-creme Fabrikat/ Typ: FT4B-cr oder gleichwertig
Funk-2- oder 4-Kanal-Taster 45 x 45 mm Belgien, ohne Rahmen, batterie- und leitungslos FT4B-na Funk-4-Kanal-Taster 45x45mm Niko Belgien. Erzeugt die Energie für Funktelegramme selbst bei Tastendruck, daher ohne Anschlussleitung und kein Stand-by-Verlust. Mit Wippe und Doppelwippe. Montage: Anschrauben oder Ankleben Funktechnologie: EnOcean Frequenz: 868 MHz Smart Home Sensor Farbe: niko-anthrazit Fabrikat/ Typ: FT4B- na oder gleichwertig
Funk-2- oder 4-Kanal-Taster 45 x 45 mm Belgien, ohne Rahmen, batterie- und leitungslos FT4B-nw Funk-4-Kanal-Taster 45x45mm Niko Belgien. Erzeugt die Energie für Funktelegramme selbst bei Tastendruck, daher ohne Anschlussleitung und kein Stand-by-Verlust. Mit Wippe und Doppelwippe. Montage: Anschrauben oder Ankleben Funktechnologie: EnOcean Frequenz: 868 MHz Smart Home Sensor Farbe: niko-weiß Fabrikat/ Typ: FT4B-nw oder gleichwertig
Funk-2- oder 4-Kanal-Taster 45 x 45 mm Belgien, ohne Rahmen, legrand-weiß, batterie- und leitungslos FT4BL-lw Funk-4-Kanal-Taster 45x45mm Belgien, Legrand-weiß. Erzeugt die Energie für Funktelegramme selbst bei Tastendruck, daher ohne Anschlussleitung und kein Stand-by-Verlust. Mit Wippe und Doppelwippe. Montage: Anschrauben oder Ankleben Funktechnologie: EnOcean Frequenz: 868 MHz Smart Home Sensor Farbe: Legrand-weiß Fabrikat/ Typ: FT4BL-lw oder gleichwertig
Funk-2- oder 4-Kanal-Taster 43 x 43 mm, ohne Rahmen, batterie- und leitungslos FT4BI-an Funk-4-Kanal-Taster 45x45mm Bticino. Erzeugt die Energie für Funktelegramme selbst bei Tastendruck, daher ohne Anschlussleitung und kein Stand-by-Verlust. Mit Wippe und Doppelwippe. Montage: Anschrauben oder Ankleben Funktechnologie: EnOcean Frequenz: 868 MHz Smart Home Sensor Farbe: bticino-anthrazit Fabrikat/ Typ: FT4BI-an oder gleichwertig
Funk-2- oder 4-Kanal-Taster 43 x 43 mm, ohne Rahmen, batterie- und leitungslos FT4BI-ww Funk-4-Kanal-Taster 45x45mm Bticino. Erzeugt die Energie für Funktelegramme selbst bei Tastendruck, daher ohne Anschlussleitung und kein Stand-by-Verlust. Mit Wippe und Doppelwippe. Montage: Anschrauben oder Ankleben Funktechnologie: EnOcean Frequenz: 868 MHz Smart Home Sensor Farbe: bticino-w.weiss Fabrikat/ Typ: FT4BI-ww oder gleichwertig
Funk-2- oder 4-Kanal-Taster batterie- und leitungslos, ohne Rahmen FT4CH-hg Funk-2- oder 4-Kanal-Taster für Rahmen-Innenmaß 60x60mm, 15mm hoch batterie- und leitungslose Funktechnologie. Funktelegramme verschlüsselbar. Auch für Abdeckrahmen von ABB Normelec und Hager. Lieferumfang: 1x Rahmen, 1x Zwischenrahmen, 1x große Wippe, 1x Doppelwippe, Halteplatte, Funkmodul und Klebefolie Montage: Anschrauben oder Ankleben Funktechnologie: EnOcean Frequenz: 868 MHz Smart Home Sensor Farbe: hellgrau Fabrikat/ Typ: Eltako FT4CH-hg oder gleichwertig
Funk-2- oder 4-Kanal-Taster batterie- und leitungslos, ohne Rahmen FT4CH- sz Funk-2- oder 4-Kanal-Taster für Rahmen-Innenmaß 60x60mm, 15mm hoch batterie- und leitungslose Funktechnologie. Funktelegramme verschlüsselbar. Auch für Abdeckrahmen von ABB Normelec und Hager. Lieferumfang: 1x Rahmen, 1x Zwischenrahmen, 1x große Wippe, 1x Doppelwippe, Halteplatte, Funkmodul und Klebefolie Montage: Anschrauben oder Ankleben Funktechnologie: EnOcean Frequenz: 868 MHz Smart Home Sensor Farbe: schwarz Fabrikat/ Typ: Eltako FT4CH-sz oder gleichwertig
Funk-2- oder 4-Kanal-Taster batterie- und leitungslos, ohne Rahmen FT4CH-w Funk-2- oder 4-Kanal-Taster für Rahmen-Innenmaß 60x60mm, 15mm hoch batterie- und leitungslose Funktechnologie. Funktelegramme verschlüsselbar. Auch für Abdeckrahmen von ABB Normelec und Hager. Lieferumfang: 1x Rahmen, 1x Zwischenrahmen, 1x große Wippe, 1x Doppelwippe, Halteplatte, Funkmodul und Klebefolie Montage: Anschrauben oder Ankleben Funktechnologie: EnOcean Frequenz: 868 MHz Smart Home Sensor Farbe: weiß Fabrikat/ Typ: Eltako FT4CH-w oder gleichwertig
Funk-2- oder 4-Kanal-Taster batterie- und leitungslos, ohne Rahmen, lasergraviert, weiß FT4CH+2P-w Funk-2- oder 4-Kanal-Taster für Rahmen-Innenmaß 60x60mm, 15mm hoch batterie- und leitungslose Funktechnologie. Funktelegramme verschlüsselbar. Auch für Abdeckrahmen von ABB Normelec und Hager. Lieferumfang: 1x Rahmen, 1x Zwischenrahmen, 1x große Wippe lasergraviert, 1x Doppelwippe lasergraviert, Halteplatte, Funkmodul und Klebefolie Montage: Anschrauben oder Ankleben Funktechnologie: EnOcean Frequenz: 868 MHz Smart Home Sensor Farbe: weiß Fabrikat/ Typ: Eltako FT4CH+2P-w oder gleichwertig
Funk-2- oder 4-Kanal-Taster Schweden, ohne Rahmen, exxact-weiß FT55ES-wg Funk-2- oder 4-Kanal-Taster 55 x 55 mm Schweden, exxact-weiß. Erzeugt die Energie für Funk­telegramme selbst bei Tastendruck, daher ­ohne Anschlussleitung und kein Stand-by-Verlust. Mit Wippe und Doppelwippe. Funktelegramme verschlüsselbar. Montage: Anschrauben oder Ankleben Funktechnologie: EnOcean Frequenz: 868 MHz Smart Home Sensor Farbe: exxact-weiß Fabrikat/ Typ: Eltako FT55ES-wg oder gleichwertig
Funk-2- oder 4-Kanal-Taster Schweden, ohne Rahmen, eljo-weiß FT4S-ws Funk-2- oder 4-Kanal-Taster 55 x 55 mm Schweden eljo-weiß. Erzeugt die Energie für Funktelegramme selbst bei Tastendruck, daher ohne Anschluss­leitung und kein Stand-by-Verlust. Funktelegramme verschlüsselbar. Montage: Anschrauben oder Ankleben Funktechnologie: EnOcean Frequenz: 868 MHz Smart Home Sensor Farbe: Eljo-weiß Fabrikat/ Typ: Eltako FT4S-ws oder gleichwertig
Funk-2- oder 4-Kanal-Taster Schweden, ohne Rahmen, jussi-weiß FT55RS-alpinweiß Funk-2- oder 4-Kanal-Taster 55 x 55 mm Schweden jussi-weiß. Erzeugt die Energie für Funktelegramme selbst bei Tastendruck, daher ohne Anschlussleitung und kein Stand-by-Verlust. Mit Wippe und Doppelwippe. Funktelegramme verschlüsselbar. Montage: Anschrauben oder Ankleben Funktechnologie: EnOcean Frequenz: 868 MHz Smart Home Sensor Farbe: jussi-weiß Fabrikat/ Typ: Eltako FT55RS-alpinweiß oder gleichwertig
Funk-2- oder 4-Kanal-Taster Finnland, ohne Rahmen, elko-weiß FT55EL-ws Funk-2- oder 4-Kanal-Taster 55 x 55 mm Finland elko-weiß. ­Erzeugt die Energie für Funktelegramme selbst bei Tastendruck, daher ohne Anschlussleitung und kein Stand-by-Verlust. Mit Wippe und Doppelwippe. Funktelegramme verschlüsselbar. Montage: Anschrauben oder Ankleben Funktechnologie: EnOcean Frequenz: 868 MHz Smart Home Sensor Farbe: Elko-weiß Fabrikat/ Typ: Eltako FT55EL-ws oder gleichwertig
Funk-2-Kanal-Minitaster batterie- und leitungslos, mit Wippe FMT55/2-rw Funk-Minitaster, 55x55mm außen, 15mm hoch. Erzeugt die Energie für Funktelegramme selbst bei Tastendruck, daher ohne Anschlussleitung und kein Stand-by-Verlust. Smart Home Sensor. Mit Wippe, zwei auswertbare Signale. Funktelegramme verschlüsselbar. Lieferumfang: 1x Rahmen, 1x Wippe, Funkmodul und Klebefolie Montage: Anschrauben oder Ankleben Funktechnologie: EnOcean Frequenz: 868 MHz Smart Home Sensor Farbe: reinweiß Fabrikat/ Typ: Eltako FMT55/2-rw oder gleichwertig
Funk-2-Kanal-Minitaster batterie- und leitungslos, mit Wippe FMT55/2-wg Funk-Minitaster, 55x55mm außen, 15mm hoch. Erzeugt die Energie für Funktelegramme selbst bei Tastendruck, daher ohne Anschlussleitung und kein Stand-by-Verlust. Smart Home Sensor. Mit Wippe, zwei auswertbare Signale. Funktelegramme verschlüsselbar. Lieferumfang: 1x Rahmen, 1x Wippe, Funkmodul und Klebefolie Montage: Anschrauben oder Ankleben Funktechnologie: EnOcean Frequenz: 868 MHz Smart Home Sensor Farbe: reinweiß glänzend Fabrikat/ Typ: Eltako FMT55/2-wg oder gleichwertig
Funk-Minitaster batterie- und leitungslos, mit Doppelwippe FMT55/4-rw Funk-Minitaster, 55x55mm außen, 15mm hoch Erzeugt die Energie für Funktelegramme selbst bei Tastendruck, daher ohne Anschlussleitung und kein Stand-by-Verlust. Smart Home Sensor. mit Doppelwippe, vier auswertbare Signale. Funktelegramme verschlüsselbar. Lieferumfang: 1x Rahmen, 1x Doppelwippe, Funkmodul und Klebefolie Montage: Anschrauben oder Ankleben Funktechnologie: EnOcean Frequenz: 868 MHz Smart Home Sensor Farbe: reinweiß Fabrikat/ Typ: Eltako FMT55/4-rw oder gleichwertig
Funk-Minitaster batterie- und leitungslos, mit Doppelwippe FMT55/4-wg Funk-Minitaster, 55x55mm außen, 15mm hoch Erzeugt die Energie für Funktelegramme selbst bei Tastendruck, daher ohne Anschlussleitung und kein Stand-by-Verlust. Smart Home Sensor. mit Doppelwippe, vier auswertbare Signale. Funktelegramme verschlüsselbar. Lieferumfang: 1x Rahmen, 1x Doppelwippe, Funkmodul und Klebefolie Montage: Anschrauben oder Ankleben Funktechnologie: EnOcean Frequenz: 868 MHz Smart Home Sensor Farbe: reinweiß glänzend Fabrikat/ Typ: Eltako FMT55/4-wg oder gleichwertig
Flächen-Funktaster batterie- und leitungslos FT4F-am Flächen-4-Kanal-Funktaster Maße: 80 x 80 mm außen Rahmen-Innenmaß 63 x 63 mm, 15 mm hoch. Erzeugt die Energie für Funktelegramme selbst bei Tastendruck, daher ohne Anschlussleitung und kein Stand-by-Verlust. Wippe und Doppelwippe. Montage: Anschrauben oder Ankleben Funktechnologie: EnOcean Frequenz: 868 MHz Farbe: anthrazit matt Smart Home Sensor Fabrikat/ Typ: FT4F-am oder gleichwertig
Flächen-Funktaster batterie- und leitungslos FT4F-pg Flächen-4-Kanal-Funktaster Maße: 80 x 80 mm außen Rahmen-Innenmaß 63 x 63 mm, 15 mm hoch. Erzeugt die Energie für Funktelegramme selbst bei Tastendruck, daher ohne Anschlussleitung und kein Stand-by-Verlust. Wippe und Doppelwippe. Montage: Anschrauben oder Ankleben Funktechnologie: EnOcean Frequenz: 868 MHz Farbe: polarweiß glänzend Smart Home Sensor Fabrikat/ Typ: FT4F-pg oder gleichwertig
Flächen-Funktaster batterie- und leitungslos FT4F-pm Flächen-4-Kanal-Funktaster Maße: 80 x 80 mm außen Rahmen-Innenmaß 63 x 63 mm, 15 mm hoch. Erzeugt die Energie für Funktelegramme selbst bei Tastendruck, daher ohne Anschlussleitung und kein Stand-by-Verlust. Wippe und Doppelwippe. Montage: Anschrauben oder Ankleben Funktechnologie: EnOcean Frequenz: 868 MHz Farbe: polarweiß matt Smart Home Sensor Fabrikat/ Typ: FT4F-pm oder gleichwertig
Flächen-Funktaster batterie- und leitungslos FT4F-rw Flächen-4-Kanal-Funktaster Maße: 80 x 80 mm außen Rahmen-Innenmaß 63 x 63 mm, 15 mm hoch. Erzeugt die Energie für Funktelegramme selbst bei Tastendruck, daher ohne Anschlussleitung und kein Stand-by-Verlust. Wippe und Doppelwippe. Montage: Anschrauben oder Ankleben Funktechnologie: EnOcean Frequenz: 868 MHz Farbe: reinweiß Smart Home Sensor Fabrikat/ Typ: FT4F- oder gleichwertig
Flächen-Funktaster batterie- und leitungslos FT4F-wg Flächen-4-Kanal-Funktaster Maße: 80 x 80 mm außen Rahmen-Innenmaß 63 x 63 mm, 15 mm hoch. Erzeugt die Energie für Funktelegramme selbst bei Tastendruck, daher ohne Anschlussleitung und kein Stand-by-Verlust. Wippe und Doppelwippe. Montage: Anschrauben oder Ankleben Funktechnologie: EnOcean Frequenz: 868 MHz Farbe: reinweiß glänzend Smart Home Sensor Fabrikat/ Typ: FT4F-wg oder gleichwertig
Funktaster-Einsatz EnOcean, verschlüsselbar, mit Halteplatte und Befestigungsrahmen FTE215 Erzeugen die Energie für Funktelegramme selbst bei Tastendruck, daher ohne Anschlussleitungen und keine Stand-by-Verluste. Funktelegramme verschlüsselbar. Funktechnologie: EnOcean Farbe: grau Frequenz: 868 MHz Fabrikat/ Typ: Eltako FTE215 oder gleichwertig
Halteplatte mit Befestigungsrahmen HP+BF Für EnOcean-Modul PTM Farbe: grau Fabrikat/ Typ: Eltako HP+BF oder gleichwertig
Friends of Hue-Funktaster im E-Design55 FT55EH-am Friends of Hue-Funktaster für Einzel-Montage 80x80x15mm oder Montage in das E-Design55-Schaltersystem. Erzeugt die Energie für Funktelegramme selbst bei Tastendruck, daher ohne Anschluss­leitung und kein Stand-by-Verlust. Mit Doppelwippe. Smart Home Sensor Farbe: anthrazit matt Montage: Anschrauben oder Ankleben Fabrikat/ Typ: Eltako FT55EH-am oder gleichwertig
Friends of Hue-Funktaster im E-Design55 FT55EH-pg Friends of Hue-Funktaster für Einzel-Montage 80x80x15mm oder Montage in das E-Design55-Schaltersystem. Erzeugt die Energie für Funktelegramme selbst bei Tastendruck, daher ohne Anschluss­leitung und kein Stand-by-Verlust. Mit Doppelwippe. Smart Home Sensor Farbe: polarweiß glänzend Montage: Anschrauben oder Ankleben Fabrikat/ Typ: Eltako FT55EH-pg oder gleichwertig
Friends of Hue-Funktaster im E-Design55 FT55EH-pm Friends of Hue-Funktaster für Einzel-Montage 80x80x15mm oder Montage in das E-Design55-Schaltersystem. Erzeugt die Energie für Funktelegramme selbst bei Tastendruck, daher ohne Anschluss­leitung und kein Stand-by-Verlust. Mit Doppelwippe. Smart Home Sensor Farbe: polarweiß matt Montage: Anschrauben oder Ankleben Fabrikat/ Typ: Eltako FT55EH-pm oder gleichwertig
Friends of Hue-Funktaster im E-Design55 FT55EH-wg Friends of Hue-Funktaster für Einzel-Montage 80x80x15mm oder Montage in das E-Design55-Schaltersystem. Erzeugt die Energie für Funktelegramme selbst bei Tastendruck, daher ohne Anschluss­leitung und kein Stand-by-Verlust. Mit Doppelwippe. Smart Home Sensor Farbe: reinweiß glänzend Montage: Anschrauben oder Ankleben Fabrikat/ Typ: Eltako FT55EH-wg oder gleichwertig
Friends of Hue-Funk-Funktaster, reinweiß glänzend FT55H-wg Friends of Hue-Funktaster für Einzel-Montage 80x80x15mm oder Montage in das ­55er-Schaltersystem. Erzeugt die Energie für Funktelegramme selbst bei Tastendruck, daher ohne Anschluss­leitung und kein Stand-by-Verlust. Mit Doppelwippe. Smart Home Sensor Farbe: reinweiß glänzend Montage: Anschrauben oder Ankleben Fabrikat/ Typ: Eltako FT55H-wg oder gleichwertig
Funktaster-Einsatz, Bluetooth FTE215BLE Funktaster-Einsatz mit EnOcean-Energiegeneratoren Erzeugen die Energie für Funktelegramme selbst bei Tastendruck, daher ohne Anschlussleitungen und keine Stand-by-Verluste. Funktelegramme verschlüsselbar. Farbe: grau Fabrikat/ Typ: Eltako FTE215BLE oder gleichwertig
Funk-Minihandsender, wasserdicht, batterie- und leitungslos FMH1W-anso Funk-Minihandsender wasserdicht, 72x30mm, 15mm hoch. Batterielose Funktechnologie sendet 1 auswertbares Signal. Gewicht: 34 Gramm. Erzeugt die Energie für Funktelegramme selbst bei Tasten­druck, daher ohne Batterie. Funktechnologie: EnOcean Frequenz: 868 MHz Smart Home Sensor Farbe: anthrazit-soft Fabrikat/Typ: Eltako FMH1W-anso oder gleichwertig
Funk-Minihandsender, wasserdicht, batterie- und leitungslos FMH1W-wg/rot Funk-Minihandsender wasserdicht, 72x30mm, 15mm hoch. Batterielose Funktechnologie sendet 1 auswertbares Signal. Gewicht: 34 Gramm. Erzeugt die Energie für Funktelegramme selbst bei Tasten­druck, daher ohne Batterie. Funktechnologie: EnOcean Frequenz: 868 MHz Smart Home Sensor Farbe: reinweiß glänzend, rot bedruckt Trageband: grau Fabrikat/Typ: Eltako FMH1W-wg/rot oder gleichwertig
Funktaster-Tracker, leitungslos FTTB Funk-Taster-Tracker mit Batterie (Lebensdauer 5-8 Jahre). 55x44mm, 15mm hoch. Gewicht nur 20 Gramm. Funktechnologie: EnOcean Frequenz: 868 MHz Smart Home Sensor Farbe: schwarz, blauer Druckknopf Fabrikat/Typ: Eltako FTTB oder gleichwertig
Funk-2-Kanal-Minihandsender lasergraviert 0 + I, batterie- und leitungslos FMH2-an Funk-2-Kanal-Minihandsender 43x43mm, 16mm hoch batterielose Funktechnologie sendet 2 auswertbare Signale. Funktelegramme verschlüsselbar. Smart Home Sensor. Lieferumfang: 1x Klebefolie Funktechnologie: EnOcean Frequenz: 868 MHz Farbe: anthrazit Fabrikat/Typ: Eltako FMH2-an oder gleichwertig
Funk-2-Kanal-Minihandsender lasergraviert 0 + I, batterie- und leitungslos FMH2-rw Funk-2-Kanal-Minihandsender 43x43mm, 16mm hoch batterielose Funktechnologie sendet 2 auswertbare Signale. Funktelegramme verschlüsselbar. Smart Home Sensor. Lieferumfang: 1x Klebefolie Funktechnologie: EnOcean Frequenz: 868 MHz Farbe: reinweiß Fabrikat/Typ: Eltako FMH2-rw oder gleichwertig
Funk-2-Kanal-Minihandsender lasergraviert 0 + I, batterie- und leitungslos FMH2-sz Funk-2-Kanal-Minihandsender 43x43mm, 16mm hoch batterielose Funktechnologie sendet 2 auswertbare Signale. Funktelegramme verschlüsselbar. Smart Home Sensor. Lieferumfang: 1x Klebefolie Funktechnologie: EnOcean Frequenz: 868 MHz Farbe: schwarz Fabrikat/Typ: Eltako FMH2-sz oder gleichwertig
Funk-2-Kanal-Minihandsender lasergraviert 0 + I, batterie- und leitungslos FMH2-wg Funk-2-Kanal-Minihandsender 43x43mm, 16mm hoch batterielose Funktechnologie sendet 2 auswertbare Signale. Funktelegramme verschlüsselbar. Smart Home Sensor. Lieferumfang: 1x Klebefolie Funktechnologie: EnOcean Frequenz: 868 MHz Farbe: reinweiß glänzend Fabrikat/Typ: Eltako FMH2-wg oder gleichwertig
Funk-2-Kanal-Minihandsender lasergraviert 0 + I, batterie- und leitungslos FMH2-ws Funk-2-Kanal-Minihandsender 43x43mm, 16mm hoch batterielose Funktechnologie sendet 2 auswertbare Signale. Funktelegramme verschlüsselbar. Smart Home Sensor. Lieferumfang: 1x Klebefolie Funktechnologie: EnOcean Frequenz: 868 MHz Farbe: weiß Fabrikat/Typ: Eltako FMH2-ws oder gleichwertig
Funk-2-Kanal-Minihandsender für Schlüssel­anhänger lasergraviert 0 + I, batterie- und leitungslos FMH2S-an Funk-2-Kanal-Minihandsender 43x43mm, 16mm hoch batterielose Funktechnologie sendet 2 auswertbare Signale. Funktelegramme verschlüsselbar. zusätzlich für das Anbringen eines Schlüsselanhängers vorbereitet Smart Home Sensor. Lieferumfang: 1x Klebefolie Funktechnologie: EnOcean Frequenz: 868 MHz Farbe: anthrazit Fabrikat/Typ: Eltako FMH2S-an oder gleichwertig
Funk-2-Kanal-Minihandsender für Schlüssel­anhänger lasergraviert 0 + I, batterie- und leitungslos FMH2S-rw Funk-2-Kanal-Minihandsender 43x43mm, 16mm hoch batterielose Funktechnologie sendet 2 auswertbare Signale. Funktelegramme verschlüsselbar. zusätzlich für das Anbringen eines Schlüsselanhängers vorbereitet Smart Home Sensor. Lieferumfang: 1x Klebefolie Funktechnologie: EnOcean Frequenz: 868 MHz Farbe: reinweiß Fabrikat/Typ: Eltako FMH2S-rw oder gleichwertig
Funk-2-Kanal-Minihandsender für Schlüssel­anhänger lasergraviert 0 + I, batterie- und leitungslos FMH2S-sz Funk-2-Kanal-Minihandsender 43x43mm, 16mm hoch batterielose Funktechnologie sendet 2 auswertbare Signale. Funktelegramme verschlüsselbar. zusätzlich für das Anbringen eines Schlüsselanhängers vorbereitet Smart Home Sensor. Lieferumfang: 1x Klebefolie Funktechnologie: EnOcean Frequenz: 868 MHz Farbe: schwarz Fabrikat/Typ: Eltako FMH2S-sz oder gleichwertig
Funk-2-Kanal-Minihandsender für Schlüssel­anhänger lasergraviert 0 + I, batterie- und leitungslos FMH2S-wg Funk-2-Kanal-Minihandsender 43x43mm, 16mm hoch batterielose Funktechnologie sendet 2 auswertbare Signale. Funktelegramme verschlüsselbar. zusätzlich für das Anbringen eines Schlüsselanhängers vorbereitet Smart Home Sensor. Lieferumfang: 1x Klebefolie Funktechnologie: EnOcean Frequenz: 868 MHz Farbe: reinweiß glänzend Fabrikat/Typ: Eltako FMH2S-wg oder gleichwertig
Funk-2-Kanal-Minihandsender für Schlüssel­anhänger lasergraviert 0 + I, batterie- und leitungslos FMH2S-ws Funk-2-Kanal-Minihandsender 43x43mm, 16mm hoch batterielose Funktechnologie sendet 2 auswertbare Signale. Funktelegramme verschlüsselbar. zusätzlich für das Anbringen eines Schlüsselanhängers vorbereitet Smart Home Sensor. Lieferumfang: 1x Klebefolie Funktechnologie: EnOcean Frequenz: 868 MHz Farbe: weiß Fabrikat/Typ: Eltako FMH2S-ws oder gleichwertig
Funk-2-Kanal-Handsender batterie- und leitungslos mit Wippe, alu/anthrazit-soft FHS2-al/anso Funk-2-Kanal-Handsender 49x47mm, 16 mm hoch Gewicht nur 37 Gramm. Erzeugt die Energie für Funktelegramme selbst bei Tastendruck, daher ohne Batterie. Smart Home Sensor Funktechnologie: EnOcean Frequenz: 868 MHz Farbe: alu/anthrazit-soft Fabrikat/ Typ: Eltako FHS2-al/anso oder gleichwertig
Funk-4-Kanal-Minihandsender, lasergraviert 1+2+3+4, batterie- und leitungslos FMH4-an Funk-4-Kanal-Minihandsender 43x43mm, 16mm hoch batterielose Funktechnologie sendet 4 auswertbare Signale. Funktelegramme verschlüsselbar. Smart Home Sensor. Lieferumfang: 1x Klebefolie Funktechnologie: EnOcean Frequenz: 868 MHz Farbe: anthrazit Fabrikat/Typ: Eltako FMH4-an oder gleichwertig
Funk-4-Kanal-Minihandsender, lasergraviert 1+2+3+4, batterie- und leitungslos FMH4-rw Funk-4-Kanal-Minihandsender 43x43mm, 16mm hoch batterielose Funktechnologie sendet 4 auswertbare Signale. Funktelegramme verschlüsselbar. Smart Home Sensor. Lieferumfang: 1x Klebefolie Funktechnologie: EnOcean Frequenz: 868 MHz Farbe: reinweiß Fabrikat/Typ: Eltako FMH4-rw oder gleichwertig
Funk-4-Kanal-Minihandsender, lasergraviert 1+2+3+4, batterie- und leitungslos FMH4-sz Funk-4-Kanal-Minihandsender 43x43mm, 16mm hoch batterielose Funktechnologie sendet 4 auswertbare Signale. Funktelegramme verschlüsselbar. Smart Home Sensor. Lieferumfang: 1x Klebefolie Funktechnologie: EnOcean Frequenz: 868 MHz Farbe: schwarz Fabrikat/Typ: Eltako FMH4-sz oder gleichwertig
Funk-4-Kanal-Minihandsender, lasergraviert 1+2+3+4, batterie- und leitungslos FMH4-wg Funk-4-Kanal-Minihandsender 43x43mm, 16mm hoch batterielose Funktechnologie sendet 4 auswertbare Signale. Funktelegramme verschlüsselbar. Smart Home Sensor. Lieferumfang: 1x Klebefolie Funktechnologie: EnOcean Frequenz: 868 MHz Farbe: reinweiß glänzend Fabrikat/Typ: Eltako FMH4-wg oder gleichwertig
Funk-4-Kanal-Minihandsender, lasergraviert 1+2+3+4, batterie- und leitungslos FMH4-ws Funk-4-Kanal-Minihandsender 43x43mm, 16mm hoch batterielose Funktechnologie sendet 4 auswertbare Signale. Funktelegramme verschlüsselbar. Smart Home Sensor. Lieferumfang: 1x Klebefolie Funktechnologie: EnOcean Frequenz: 868 MHz Farbe: weiß Fabrikat/Typ: Eltako FMH4-ws oder gleichwertig
Funk-4-Kanal-Minihandsender für Schlüsselanhänger, lasergraviert 1+2+3+4, batterie- und leitungslos FMH4S-an Funk-4-Kanal-Minihandsender 43x43mm, 16mm hoch batterielose Funktechnologie sendet 4 auswertbare Signale. Funktelegramme verschlüsselbar. zusätzlich für das Anbringen eines Schlüsselanhängers vorbereitet Smart Home Sensor. Lieferumfang: 1x Klebefolie Funktechnologie: EnOcean Frequenz: 868 MHz Farbe: anthrazit Fabrikat/Typ: Eltako FMH4S-an oder gleichwertig
Funk-4-Kanal-Minihandsender für Schlüsselanhänger, lasergraviert 1+2+3+4, batterie- und leitungslos FMH4S-rw Funk-4-Kanal-Minihandsender 43x43mm, 16mm hoch batterielose Funktechnologie sendet 4 auswertbare Signale. Funktelegramme verschlüsselbar. zusätzlich für das Anbringen eines Schlüsselanhängers vorbereitet Smart Home Sensor. Lieferumfang: 1x Klebefolie Funktechnologie: EnOcean Frequenz: 868 MHz Farbe: reinweiß Fabrikat/Typ: Eltako FMH4S-rw oder gleichwertig
Funk-4-Kanal-Minihandsender für Schlüsselanhänger, lasergraviert 1+2+3+4, batterie- und leitungslos FMH4S-sz Funk-4-Kanal-Minihandsender 43x43mm, 16mm hoch batterielose Funktechnologie sendet 4 auswertbare Signale. Funktelegramme verschlüsselbar. zusätzlich für das Anbringen eines Schlüsselanhängers vorbereitet Smart Home Sensor. Lieferumfang: 1x Klebefolie Funktechnologie: EnOcean Frequenz: 868 MHz Farbe: schwarz Fabrikat/Typ: Eltako FMH4S-sz oder gleichwertig
Funk-4-Kanal-Minihandsender für Schlüsselanhänger, lasergraviert 1+2+3+4, batterie- und leitungslos FMH4S-wg Funk-4-Kanal-Minihandsender 43x43mm, 16mm hoch batterielose Funktechnologie sendet 4 auswertbare Signale. Funktelegramme verschlüsselbar. zusätzlich für das Anbringen eines Schlüsselanhängers vorbereitet Smart Home Sensor. Lieferumfang: 1x Klebefolie Funktechnologie: EnOcean Frequenz: 868 MHz Farbe: reinweiß glänzend Fabrikat/Typ: Eltako FMH4S-wg oder gleichwertig
Funk-4-Kanal-Minihandsender für Schlüsselanhänger, lasergraviert 1+2+3+4, batterie- und leitungslos FMH4S-ws Funk-4-Kanal-Minihandsender 43x43mm, 16mm hoch batterielose Funktechnologie sendet 4 auswertbare Signale. Funktelegramme verschlüsselbar. zusätzlich für das Anbringen eines Schlüsselanhängers vorbereitet Smart Home Sensor. Lieferumfang: 1x Klebefolie Funktechnologie: EnOcean Frequenz: 868 MHz Farbe: weiß Fabrikat/Typ: Eltako FMH4S-ws oder gleichwertig
Funk-4-Kanal-Handsender batterie- und leitungslos mit Doppelwippe, alu/anthrazit-soft FHS4-al/anso Funk-4-Kanal-Handsender 49x47mm, 16 mm hoch Gewicht nur 37 Gramm. Erzeugt die Energie für Funktelegramme selbst bei Tastendruck, daher ohne Batterie. Smart Home Sensor Funktechnologie: EnOcean Frequenz: 868 MHz Farbe: alu/anthrazit-soft Fabrikat/ Typ: Eltako FHS4-al/anso oder gleichwertig
Funk-8-Kanal-Minihandsender, lasergraviert 1+2+3+4+5+6+7+8, batterie- und leitungslos FMH8-ag Funk-8-Kanal-Minihandsender 45 x 85 mm, 18 mm hoch. Gewicht nur 60 Gramm. Erzeugt die Energie für Funktelegramme selbst bei Tastendruck, daher ohne Batterie. Smart Home Sensor. Lieferumfang: 1x Klebefolie Funktechnologie: EnOcean Frequenz: 868 MHz Farbe: anthrazit glänzend Fabrikat/Typ: Eltako FMH8-ag oder gleichwertig
Funk-8-Kanal-Minihandsender, lasergraviert 1+2+3+4+5+6+7+8, batterie- und leitungslos FMH8-al/anso Funk-8-Kanal-Minihandsender 45 x 85 mm, 18 mm hoch. Gewicht nur 60 Gramm. Erzeugt die Energie für Funktelegramme selbst bei Tastendruck, daher ohne Batterie. Smart Home Sensor. Lieferumfang: 1x Klebefolie Funktechnologie: EnOcean Frequenz: 868 MHz Farbe: Oberseite alu lackiert, Unterseite und Tasten Anthrazit-Soft-Lackierung Fabrikat/Typ: Eltako FMH8-al/anso oder gleichwertig
Funk-8-Kanal-Minihandsender, lasergraviert 1+2+3+4+5+6+7+8, batterie- und leitungslos FMH8-wg Funk-8-Kanal-Minihandsender 45 x 85 mm, 18 mm hoch. Gewicht nur 60 Gramm. Erzeugt die Energie für Funktelegramme selbst bei Tastendruck, daher ohne Batterie. Smart Home Sensor. Lieferumfang: 1x Klebefolie Funktechnologie: EnOcean Frequenz: 868 MHz Farbe: reinweiß glänzend Fabrikat/Typ: Eltako FMH8-wg oder gleichwertig
Funk-8-Kanal-Fernbedienung mit 2 Doppelwippen, batterie- und leitungslos FF8-al/anso Funk-8-Kanal-Fernbedienung 185x50mm, 17mm hoch batterielose Funktechnologie enthält 2 Funkmodule mit 2 Doppelwippen sendet 8 auswertbare Signale. Funktelegramme verschlüsselbar. Smart Home Sensor. Mit Wandhalter. Funktechnologie: EnOcean Frequenz: 868 MHz Farbe: Oberseite alu lackiert, Unterseite und Wippen Anthrazit-Soft-Lackierung Fabrikat/ Typ: Eltako FF8-al/anso oder gleichwertig
Funk-50-Kanal-Fernbedienung mit Display und Akku. Mit Wandhalter und Ladegerät FFD-al/anso Funk-50-Kanal-Fernbedienung mit Display 185x50mm, 17mm hoch. Stromversorgung mit Lithium-Ionen-Akku, dessen Spannung überwacht und ggf. im Display angezeigt wird. Displaybeleuchtung. Mit Wandhalter und Ladegerät. Smart Home Sensor. 50 Kanäle können individuell belegt und auch mit Text versehen werden. Jeder Kanal kann 4 auswertbare Funktelegramme in den Eltako-Gebäudefunk senden. Funktechnologie: EnOcean Frequenz: 868 MHz Farbe: Oberseite alu lackiert, Unterseite Anthrazit-Soft-Lackierung. Fabrikat/ Typ: Eltako FFD-al/anso oder gleichwertig
Funk-Kartenschalter im E-Design65 FKF65-wg Funk-Kartenschalter für Aufputzmontage 84x84x29mm oder für Montage in das E-Design65-Schaltersystem. Smart Home Sensor. Funktelegramme verschlüsselbar. Lieferumfang: zweiteilige Kartenführung, 1 x Rahmen, 1 x Befestigungsrahmen, 1x Halteplatte, 1 x Funkmodul, 2x Schrauben mit Dübeln Funktechnologie: EnOcean Frequenz: 868 MHz Farbe: reinweiß glänzend Fabrikat/ Typ: Eltako FKF65-wg oder gleichwertig
Funk-Zugschalter im E-Design65 FZS65-wg Funk-Zugschalter für Aufputzmontage 84x84x24mm oder für Montage in das E-Design65-Schaltersystem. Mit grauem und rotem Griff. Smart Home Sensor. Funktelegramme verschlüsselbar. Funktechnologie: EnOcean Frequenz: 868 MHz Farbe: reinweiß glänzend Fabrikat/ Typ: Eltako FZS65-wg oder gleichwertig
Funk-1-Kanal-Taster batterie- und leitungslos F1T80-am Maße: 80x40x15mm Mit Energiegenerator. Erzeugt die Energie für Funktelegramme selbst bei Tastendruck Ohne Anschlussleitung Kein Stand-by-Verlust. Funktechnologie: EnOcean Farbe: anthrazit matt Frequenz: 868 MHz Fabrikat/ Typ: Eltako F1T80-am oder gleichwertig
Funk-1-Kanal-Taster batterie- und leitungslos F1T80-wg Maße: 80x40x15mm Mit Energiegenerator. Erzeugt die Energie für Funktelegramme selbst bei Tastendruck Ohne Anschlussleitung Kein Stand-by-Verlust. Funktechnologie: EnOcean Farbe: reinweiß glänzend Frequenz: 868 MHz Fabrikat/ Typ: Eltako F1T80-wg oder gleichwertig
Funk-Klingeldrücker batterie- und leitungslos FKD-am Funk-Klingeldrücker 80x40x15mm, mit Energiegenerator. Erzeugt die Energie für Funktelegramme selbst bei Tastendruck, daher ohne Anschlussleitung und kein Stand-by-Verlust. Funktechnologie: EnOcean Farbe: anthrazit matt Frequenz: 868 MHz Fabrikat/ Typ: Eltako FKD-am oder gleichwertig
Funk-Klingeldrücker batterie- und leitungslos FKD-wg Funk-Klingeldrücker 80x40x15mm, mit Energiegenerator. Erzeugt die Energie für Funktelegramme selbst bei Tastendruck, daher ohne Anschlussleitung und kein Stand-by-Verlust. Funktechnologie: EnOcean Farbe: reinweiß glänzend Frequenz: 868 MHz Fabrikat/ Typ: Eltako FKD-wg oder gleichwertig
Funk-Luftgüte-Tischsensor + Temperatur und Feuchtigkeit FLT58-am Maße: 58 x 58 x 58 mm. LED-­Anzeige entsprechend der Raumluftqualität Warn-Signalton ab Stufe rot. Stromversorgung Steckernetzteil mit USB-C-Stecker. Stand-by-Verlust:0,1 Watt. Funktechnologie: EnOcean Frequenz: 868 MHz Farbe: anthrazit matt Fabrikat/ Typ: Eltako FLT58-am oder gleichwertig
Funk-CO2-Tischsensor mit Temperatur+Feuchte-Sensor und Signal FCO2TS-wg LED-Anzeige Maße: 85 x 85 x 65 mm. Smart Home Sensor Warn-Signalton Stand-by-Verlust: 0,4 Watt Funktechnologie: EnOcean Frequenz: 868 MHz Farbe: reinweiß glänzend Fabrikat/ Typ: Eltako FCO2TS-wg oder gleichwertig
Funk-Temperatur-Regler mit Display und Batterie FTR86B-ws Funk-Temperatur-Regler weiß mit Display für Einzel-Montage 86x86x35mm. Stromversorgung mit Batterie (Lebensdauer 2 Jahre). Smart Home Sensor. Funktechnologie: EnOcean Frequenz: 868 MHz Farbe: weiß Fabrikat/ Typ: Eltako FTR86B-ws oder gleichwertig
Funk-Temperatur-Feuchtesensor FTFSB-am Funk-Temperatur-Feuchtesensor, 75x25x12mm Mit Solarzelle und Batterie (Lebensdauer 5 Jahre) Smart Home Sensor Der Funk-Temperatur-Feuchtesensor misst die relative Luftfeuchtigkeit zwischen 0 und 100% (+-5%) und die Temperatur zwischen -20°C und +60°C (+-0,5°C). Maße: 75 x 25 x 12 mm Funktechnologie: EnOcean Farbe: anthrazit matt Frequenz: 868 MHz Fabrikat/ Typ: Eltako FTFSB-am oder gleichwertig
Funk-Temperatur-Feuchtesensor FTFSB-pg Funk-Temperatur-Feuchtesensor, 75x25x12mm Mit Solarzelle und Batterie (Lebensdauer 5 Jahre) Smart Home Sensor Der Funk-Temperatur-Feuchtesensor misst die relative Luftfeuchtigkeit zwischen 0 und 100% (+-5%) und die Temperatur zwischen -20°C und +60°C (+-0,5°C). Maße: 75 x 25 x 12 mm Funktechnologie: EnOcean Farbe: polarweiß glänzend Frequenz: 868 MHz Fabrikat/ Typ: Eltako FTFSB-pg oder gleichwertig
Funk-Temperatur-Feuchtesensor FTFSB-pm Funk-Temperatur-Feuchtesensor, 75x25x12mm Mit Solarzelle und Batterie (Lebensdauer 5 Jahre) Smart Home Sensor Der Funk-Temperatur-Feuchtesensor misst die relative Luftfeuchtigkeit zwischen 0 und 100% (+-5%) und die Temperatur zwischen -20°C und +60°C (+-0,5°C). Maße: 75 x 25 x 12 mm Funktechnologie: EnOcean Farbe: polarweiß matt Frequenz: 868 MHz Fabrikat/ Typ: Eltako FTFSB-pm oder gleichwertig
Funk-Temperatur-Feuchtesensor FTFSB-wg Funk-Temperatur-Feuchtesensor, 75x25x12mm Mit Solarzelle und Batterie (Lebensdauer 5 Jahre) Smart Home Sensor Der Funk-Temperatur-Feuchtesensor misst die relative Luftfeuchtigkeit zwischen 0 und 100% (+-5%) und die Temperatur zwischen -20°C und +60°C (+-0,5°C). Maße: 75 x 25 x 12 mm Funktechnologie: EnOcean Farbe: reinweiß glänzend Frequenz: 868 MHz Fabrikat/ Typ: Eltako FTFSB-wg oder gleichwertig
Funk-Temperatur-Feuchtesensor FTFB-am Funk-Temperatur-Feuchtesensor, 75x25x12mm Mit Batterie (Lebensdauer 5 Jahre) Smart Home Sensor Der Funk-Temperatur-Feuchtesensor misst die relative Luftfeuchtigkeit zwischen 0 und 100% (+-5%) und die Temperatur zwischen -20°C und +60°C (+-0,5°C). Funktechnologie: EnOcean Frequenz: 868 MHz Farbe: anthrazit matt Fabrikat/ Typ: Eltako FTFB-am oder gleichwertig
Funk-Temperatur-Feuchtesensor FTFB-pg Funk-Temperatur-Feuchtesensor, 75x25x12mm Mit Batterie (Lebensdauer 5 Jahre) Smart Home Sensor Der Funk-Temperatur-Feuchtesensor misst die relative Luftfeuchtigkeit zwischen 0 und 100% (+-5%) und die Temperatur zwischen -20°C und +60°C (+-0,5°C). Funktechnologie: EnOcean Frequenz: 868 MHz Farbe: polarweiß glänzend Fabrikat/ Typ: Eltako FTFB-pg oder gleichwertig
Funk-Temperatur-Feuchtesensor FTFB-pm Funk-Temperatur-Feuchtesensor, 75x25x12mm Mit Batterie (Lebensdauer 5 Jahre) Smart Home Sensor Der Funk-Temperatur-Feuchtesensor misst die relative Luftfeuchtigkeit zwischen 0 und 100% (+-5%) und die Temperatur zwischen -20°C und +60°C (+-0,5°C). Funktechnologie: EnOcean Frequenz: 868 MHz Farbe: polarweiß matt Fabrikat/ Typ: Eltako FTFB-pm oder gleichwertig
Funk-Temperatur-Feuchtesensor FTFB-wg Funk-Temperatur-Feuchtesensor, 75x25x12mm Mit Batterie (Lebensdauer 5 Jahre) Smart Home Sensor Der Funk-Temperatur-Feuchtesensor misst die relative Luftfeuchtigkeit zwischen 0 und 100% (+-5%) und die Temperatur zwischen -20°C und +60°C (+-0,5°C). Funktechnologie: EnOcean Frequenz: 868 MHz Farbe: reinweiß glänzend Fabrikat/ Typ: Eltako FTFB-wg oder gleichwertig
Funk-Feuchte-Temperatursensor Innen und Außen mit Solarzelle und Batterie FFT60SB Funk-Feuchte-Temperatursensor reinweiß mit Solarzelle und Batterie (Lebensdauer 3-5 Jahre) Maße: 60x46x30mm. Smart Home Sensor Funktechnologie: EnOcean Frequenz: 868 MHz Farbe: reinweiß Fabrikat/ Typ: Eltako FFT60SB oder gleichwertig
Funk-Außen-Bewegungs-Helligkeitssensor im E-Design65 FABH65S-wg Funk-Außen-Bewegungs-Helligkeitssensor reinweiß glänzend für Aufputzmontage, 84x84x39mm, Schutzart IP54. Mit Solarzelle. Smart Home Sensor. Funktechnologie: EnOcean Frequenz: 868 MHz Farbe: reinweiß glänzend Fabrikat/ Typ: Eltako FABH65S-wg oder gleichwertig
Funk-Außen-Bewegungs-Helligkeitssensor FABH130/230V-rw 130x85x100mm, Schutzart IP55. 1 Schließer nicht potenzialfrei 10A/250V AC, Glühlampen 2300 Watt. Sensorkopf horizontal um ±90° drehbar und nach unten um 30° neigbar, Erfassungswinkel 180°, Erfassungsbereich quer max. 12m, Erfassungsbereich frontal max. 5m, Montagehöhe 2 bis 4m, zusätzlicher Unterkriechschutz Durchmesser 6 m. Helligkeitsschaltwert von 5 bis 1000 Lux und Nachlaufzeit von 1 Sekunde bis 20 Minuten einstellbar. Mischlichtmessung geeignet für die Steuerung von LED-, Fluoreszenz-, Glüh- und Halogenlampen. Nulldurchgangsschaltung für relais- schonendes Schalten und hohe Lampenlasten. Smart Home Sensor. Versorgungs- und Schaltspannung: 230V. Funktechnologie: EnOcean Frequenz: 868 MHz Farbe: reinweiß Stand-by-Verlust: nur 0,9 Watt Fabrikat/ Typ: Eltako FABH130/230V-rw oder gleichwertig
Funk-Helligkeits-Dämmerungs-Sensor FHD60SB-wg Funk-Helligkeits-Dämmerungs-Sensor mit Solarzelle und Batterie (Lebensdauer 5-8 Jahre) Für innen und außen. Maße: 60x46x30 mm. Deckt den Bereich von 0 bis 30 000 Lux ab. Den Bereich 0 bis 50 Lux können Aktoren in der Funktion Dämmerungsschalter auswerten. Smart Home Sensor Funktechnologie: EnOcean Frequenz: 868 MHz Farbe: reinweiß Fabrikat/ Typ: Eltako FHD60SB-wg oder gleichwertig
Wassersensor zum Anschluss an Funk-Sendemodul FSM60B FWS60 zum Anschluss an das Funk-Sendemodul FSM60B Smart Home Sensor. LxBxH: 60x46x30mm (ohne Verschraubung) Funktechnologie: EnOcean Farbe: reinweiß Frequenz: 868 MHz Fabrikat/ Typ: Eltako FWS60 oder gleichwertig
Funk-Sendemodul FSM60B mit Batterie und Antennenstab LxBxH: 60x46x30mm (Maße ohne Antenne und Verschraubung). kann von einem Wassersensor FWS60 oder von einem Taster betätigt werden und sendet verschiedene einstellbare Funktelegramme in den Eltako-Gebäudefunk Funktechnologie: EnOcean Farbe: reinweiß Frequenz: 868 MHz Fabrikat/ Typ: Eltako FSM60B oder gleichwertig
Funk-Außen-Sendemodul FASM60-UC Funk-Außen-Sendemodul 2 Kanäle Maße: 60mm lang, 46mm breit, 30mm hoch hat zwei Kanäle und kann damit wie ein Funktaster örtliche und zentrale Steuersignale in den Eltako-Gebäudefunk einspeisen Universal-Steuerspannung: 8 bis 253V AC oder 10 bis 230V DC ständige Stromversorgung: keine Funktechnologie: EnOcean Farbe: reinweiß Frequenz: 868 MHz Fabrikat/ Typ: Eltako FASM60-UC oder gleichwertig
Funk-Wassersensor FWS81 Funk-Wassersensor mit Quellscheiben und Energiegenerator Smart Home Sensor. Farbe: weiß 88x50x30mm, weiß. Kein Stand-by-Verlust. Fabrikat/ Typ: Eltako FWS81 oder gleichwertig
Funk-Rauchwarnmelder mit Batterie FRWB-rw Funk-Rauchwarnmelder reinweiß mit Funk-Sendemodul im Montage-Sockel. Ø86mm, 49mm hoch. Mit Solarzelle und Batterie (Lebensdauer 10 Jahre). Smart Home Sensor. Funktechnologie: EnOcean Frequenz: 868 MHz Farbe: reinweiß Fabrikat/ Typ: Eltako FRWB-rw oder gleichwertig
Funk-Hitzemelder FHMB-rw Funk-Hitzemelder reinweiß mit Funk-Sendemodul im Montage-Sockel. Ø86mm, 45mm hoch. Mit Solarzelle und Batterie (Lebensdauer 10 Jahre). Farbe: reinweiß Smart Home Sensor. Fabrikat/ Typ: Eltako FHMB-rw oder gleichwertig
Funk-Fenster-Tastkontakt mit Energiegenerator FFTE-rw Erzeugt die Energie für Funktelegramme selbst bei Tastendruck, daher ohne Anschlussleitung und kein Stand-by-Verlust. Smart Home Sensor. Beim Schließen und Öffnen wird jeweils ein Funktelegramm gesendet. Befestigung durch Kleben mit beiliegender Klebefolie, Anschrauben oder mit beiliegendem Befestigungswinkel. LxBxH: 48x32x11,5mm Funktechnologie: EnOcean Farbe: reinweiß Frequenz: 868 MHz Fabrikat/ Typ: Eltako FFTE-rw oder gleichwertig
Befestigungswinkel BW3 Set Befestigungswinkel für FTKE und FPE mit 3 Winkeln, Schrauben, Muttern und Selbstklebestreifen Farbe: weiß Fabrikat/ Typ: Eltako BW3 oder gleichwertig
Funksensor mit Energie-Generator, Fenster-Türkontakt FTKE-rw Erzeugt die Energie für Funktelegramme selbst beim Hebel-Druck, daher ohne Batterie, ohne Anschlussleitung und kein Stand-by-Verlust. Smart Home Sensor. Beim Schließen und Öffnen wird jeweils ein FTK-Funktelegramm gesendet Befestigung: Kleben oder Anschrauben Der 48mm lange Hebel kann durch Abziehen eines Teiles auf 27mm gekürzt werden LxBxH: 48x32x11,5mm Funktechnologie: EnOcean Farbe: reinweiß Frequenz: 868 MHz Fabrikat/ Typ: Eltako FTKE-rw oder gleichwertig
Funk-Fenster-Türkontakt FFKB-am Mit Batterie (Lebensdauer 7 Jahre). Beim Schließen und Öffnen wird jeweils ein Signal gesendet Ca. alle 20 Minuten wird zusätzlich der aktuelle Status gesendet. Smart Home Sensor. Befestigung durch Kleben oder Schrauben Maße Fensterkontakt: LxBxH: 75x25x12mm Maße Magnet: LxBxH: 37x10x6mm Funktechnologie: EnOcean Frequenz: 868 MHz Farbe: anthrazit matt Fabrikat/ Typ: Eltako FFKB-am oder gleichwertig
Funk-Fenster-Türkontakt FFKB-wg Mit Batterie (Lebensdauer 7 Jahre). Beim Schließen und Öffnen wird jeweils ein Signal gesendet Ca. alle 20 Minuten wird zusätzlich der aktuelle Status gesendet. Smart Home Sensor. Befestigung durch Kleben oder Schrauben Maße Fensterkontakt: LxBxH: 75x25x12mm Maße Magnet: LxBxH: 37x10x6mm Funktechnologie: EnOcean Frequenz: 868 MHz Farbe: reinweiß glänzend Fabrikat/ Typ: Eltako FFKB-wg oder gleichwertig
Funksensor Fenster-Türkontakt FTKB-am Der Funk-Fenster-Türkontakt FTKB versorgt sich ab 100 Lux Tageslicht selbst mit einer Solarzelle, sonst mehrere Jahre mit einer Knopfzelle (Lebensdauer 8 Jahre). Smart Home Sensor. Beim Schließen und Öffnen wird jeweils ein Signal gesendet Ca. alle 20 Minuten wird zusätzlich der aktuelle Status gesendet Befestigung durch Kleben oder Schrauben Maße Fensterkontakt: LxBxH: 75x25x12mm Maße Magnet: LxBxH: 37x10x6mm Funktechnologie: EnOcean Farbe: anthrazit matt Frequenz: 868 MHz Fabrikat/ Typ: Eltako FTKB-am oder gleichwertig
Funksensor Fenster-Türkontakt FTKB-wg Der Funk-Fenster-Türkontakt FTKB versorgt sich ab 100 Lux Tageslicht selbst mit einer Solarzelle, sonst mehrere Jahre mit einer Knopfzelle (Lebensdauer 8 Jahre). Smart Home Sensor. Beim Schließen und Öffnen wird jeweils ein Signal gesendet Ca. alle 20 Minuten wird zusätzlich der aktuelle Status gesendet Befestigung durch Kleben oder Schrauben Maße Fensterkontakt: LxBxH: 75x25x12mm Maße Magnet: LxBxH: 37x10x6mm Funktechnologie: EnOcean Farbe: reinweiß glänzend Frequenz: 868 MHz Fabrikat/ Typ: Eltako FTKB-wg oder gleichwertig
Funk-Fenstergriffsensor FFG7B-al Funk-Fenstergriffsensor reinweiß, 120x35x7mm, mit Batterie (Lebensdauer 7 Jahre). Montage hinter konventionellem Fenstergriff. Smart Home Sensor. Funktechnologie: EnOcean Frequenz: 868 MHz Farbe: alu lackiert Fabrikat/ Typ: Eltako FFG7B-al oder gleichwertig
Funk-Fenstergriffsensor FFG7B-am Funk-Fenstergriffsensor reinweiß, 120x35x7mm, mit Batterie (Lebensdauer 7 Jahre). Montage hinter konventionellem Fenstergriff. Smart Home Sensor. Funktechnologie: EnOcean Frequenz: 868 MHz Farbe: anthrazit matt Fabrikat/ Typ: Eltako FFG7B-am oder gleichwertig
Funk-Fenstergriffsensor FFG7B-rw Funk-Fenstergriffsensor reinweiß, 120x35x7mm, mit Batterie (Lebensdauer 7 Jahre). Montage hinter konventionellem Fenstergriff. Smart Home Sensor. Funktechnologie: EnOcean Frequenz: 868 MHz Farbe: reinweiß Fabrikat/ Typ: Eltako FFG7B-rw oder gleichwertig
Stiftverlängerung SV7x7x14 In einzelnen Fällen ist durch den Einsatz des Funk-Fenstergriffsensors der Vierkantstift des Fenstergriffs zu kurz und kann durch den Einsatz der 4-Kant-Verlängerung verlängert werden. Farbe: metallic Fabrikat/ Typ: Eltako SV7x7x14 oder gleichwertig
Funksensor Fenster-Türkontakt FTK-ag batterieloser Funk-Fenster-Türkontakt FTK- versorgt sich selbst mit einer Solarzelle und speichert die Energie für den nächtlichen Betrieb. Smart Home Sensor. Beim Schließen und Öffnen wird jeweils ein Signal gesendet Ca. alle 20 Minuten wird zusätzlich der aktuelle Status gesendet Befestigung durch Kleben oder Schrauben Maße Fensterkontakt: LxBxH: 75x25x12mm Maße Magnet: LxBxH: 37x10x6mm Funktechnologie: EnOcean Farbe: anthrazit glänzend Frequenz: 868 MHz Fabrikat/ Typ: Eltako FTK-ag oder gleichwertig
Funksensor Fenster-Türkontakt FTK-am batterieloser Funk-Fenster-Türkontakt FTK- versorgt sich selbst mit einer Solarzelle und speichert die Energie für den nächtlichen Betrieb. Smart Home Sensor. Beim Schließen und Öffnen wird jeweils ein Signal gesendet Ca. alle 20 Minuten wird zusätzlich der aktuelle Status gesendet Befestigung durch Kleben oder Schrauben Maße Fensterkontakt: LxBxH: 75x25x12mm Maße Magnet: LxBxH: 37x10x6mm Funktechnologie: EnOcean Farbe: anthrazit matt Frequenz: 868 MHz Fabrikat/ Typ: Eltako FTK-am oder gleichwertig
Funksensor Fenster-Türkontakt FTK-wg batterieloser Funk-Fenster-Türkontakt FTK- versorgt sich selbst mit einer Solarzelle und speichert die Energie für den nächtlichen Betrieb. Smart Home Sensor. Beim Schließen und Öffnen wird jeweils ein Signal gesendet Ca. alle 20 Minuten wird zusätzlich der aktuelle Status gesendet Befestigung durch Kleben oder Schrauben Maße Fensterkontakt: LxBxH: 75x25x12mm Maße Magnet: LxBxH: 37x10x6mm Funktechnologie: EnOcean Farbe: reinweiß glänzend Frequenz: 868 MHz Fabrikat/ Typ: Eltako FTK-wg oder gleichwertig
Funk-Fenster-Multisensor im Falz mit Batterie mTronic Farbe: hellgrau Maße: 135x18x9mm Mit Batterie Montage: Schrauben (zwischen Rahmen und Flügel) Fabrikat/ Typ: Eltako mTronic oder gleichwertig
Funk-Fenster+Glasbruch-Sensor FFGB-hg mit Batterie (Lebensdauer mehrere Jahre) Maße: 135x26x9mm Intelligente Einbrucherkennung, erkennt auf/zu/gekippt/verriegelt und Glaserschütterung Smart Home Sensor. Funktechnologie: EnOcean Frequenz: 868 MHz Farbe: hellgrau Fabrikat/ Typ: Eltako FFGB-hg oder gleichwertig
Funk-Sendemodul für Schlüssel- und Industrietaster mit Batterie FSMTB mit Batterie (Lebensdauer 3-5 Jahre) Maße: 65x28x8mm 2 auswertbare Signale. Funktechnologie: EnOcean Frequenz: 868 MHz Fabrikat/ Typ: Eltako FSMTB oder gleichwertig
Funk-Positionsschalter, blau, batterie- und leitungslos FPE-1 Erzeugt die Energie für Funktelegramme selbst beim Hebel-Druck, daher ohne Batterie, ohne Anschlussleitung und kein Stand-by-Verlust. Smart Home Sensor. Beim Schließen und Öffnen wird jeweils ein Taster-Signal gesendet Befestigung: nur Anschrauben Farbe: blau LxBxH: 48x32x11,5mm Fabrikat/ Typ: Eltako FPE-1 oder gleichwertig
Funk-Verschlüsselungsstecker FVST Mit dem Funk-Verschlüsselungsstecker FVST kann bei den Funk-Fenster-Tür-Kontakten FTKE, den Funk-Positionsschaltern FPE-1 sowie bei den Funk-Flachtastern F1FT und F1T die ­Verschlüsselung aktiviert und deaktiviert werden. Farbe: schwarz Fabrikat/ Typ: Eltako FVST oder gleichwertig
Funk-Infrarotwandler mit USB-Stecker FIW-USB Maße: BxHxT 38mmx22mmx78mm Stand-by-Verlust nur 0,05 Watt. Farbe: schwarz Fabrikat/ Typ: Eltako FIW-USB… oder gleichwertig
IR-Abtaster für Stromzähler-Datengateway AIR Der Abtaster wird mit seinem Befestigungsmagneten über dem IR-Ausgang des Zählers befestigt und mit seinem Anschlusskabel an die Klemmen Tx, Rx, GND und +12V angeschlossen. Fabrikat/ Typ: Eltako AIR oder gleichwertig
Funkaktor Klein-Stellantrieb FKS-SV Funk-Klein-Stellantrieb für Heizkörper. Batterie- und leitungslos. Thermischem Energy Harvesting. Bidirektional. Smart Home Sensor. Funktechnologie: EnOcean Farbe: silber Frequenz: 868 MHz Fabrikat/ Typ: Eltako FKS-SV oder gleichwertig
Multisensor MS Multisensor erfasst sekündlich die Wetterdaten: Helligkeit (3 Himmelsrichtungen), Wind, Regen, Frost Kompaktes Kunststoffgehäuse Maße: lxbxh = 118x96x77mm Farbe: weiß Schutzklasse: IP44 Fabrikat/Typ: Eltako Multisensor MS oder gleichwertig
Wippen und Doppelwippen lasergraviert W und DW Pfeil oben (auf) und unten (ab) = Zusatzbezeichnung +2P 0 (=aus) oben und I (=ein) = Zusatzbezeichnung +0I Aufdrucke graviert maximal 6 Zeilen in der Schriftart Arial. Maximal je zwei Zeilen oben, in der Mitte und unten. Aufdrucke graviert nach individueller Kundenvorgabe. Adobe Illustrator- oder Corel Draw-Datei an LGI@eltako.de. Fabrikat/ Typ: Eltako W und DW oder gleichwertig
6 Controller und Gateways
Professional Smart Home-Controller MiniSafe2 Der MiniSafe2 ist der kleinste, universell einsetzbare Smart Home-Controller von Eltako. Die zentrale Steuereinheit sorgt dafür, dass per EnOcean-Funk bedienbare Sensoren und Aktoren ganz bequem und zentral mittels GFA5-App und Sprachbefehlen gesteuert werden können. Abmessungen B/T/H 90x90x20mm Betriebstemperatur: Min. 0 °C bis max. +40 °C Gewicht: ca. 80 g Spannungsversorgung: 5V DC/1,5A, 100V-240V AC, 50/60Hz Leistungsaufnahme: 1,3 Watt Prozessor: 84MHz ARM® Cortex® - M4, 512 Kbyte Flash, 96KB SRAM Netzwerk: WLAN IEEE 802.11 /b/g/n 2,4GHz Funk-Transceiver: 1x EnOcean 868MHz, 1x 868MHz Infrarot (IR): integrierter IR-Empfänger 38KHz und -Sendeeinheit (36-455KHz) Anschluss externer IR-Sender: 1x 3,5mm Klinkenbuchse, adressierbar (Rückseite) Funktechnologie: EnOcean Frequenz: 868 MHz Fabrikat/ Typ: Eltako MiniSafe2 oder gleichwertig
Professional Smart Home-Controller zur Montage auf Tragschiene mit externer Antenne MiniSafe2-REG Maße: 90x90x20mm Betriebstemperatur: Min. 0 °C bis max. +40 °C Gewicht: ca. 80 g Spannungsversorgung: 5V DC/1,5A, 100V-240V AC, 50/60Hz Leistungsaufnahme: 1,3 Watt Prozessor: 84MHz ARM® Cortex® - M4, 512 Kbyte Flash, 96KB SRAM Netzwerk: WLAN IEEE 802.11 /b/g/n 2,4GHz Funk-Transceiver: 1x EnOcean 868MHz, 1x 868MHz Infrarot (IR): integrierter IR-Empfänger 38KHz und -Sendeeinheit (36-455KHz) Anschluss externer IR-Sender: 1x 3,5mm Klinkenbuchse, adressierbar (Rückseite) App-Steuerbar Funktechnologie: EnOcean Frequenz: 868 MHz Fabrikat/ Typ: Eltako MiniSafe2-REG oder gleichwertig
wibutler pro (2. Gen.) Professional Smart Home-Controller WP2 Maße: 132x132x26 mm Spannungsversorgung: 5 V/3 A DC, Netzteil 100 V-240 V AC, 50/60 Hz Schnittstellen Anschlüsse - EU: 1 x Ethernet-RJ45, 2 x 2.0 USB-Anschluss Prozessor: 1 GHz CPU Cortex-A7 Dual Core Netzwerk: WLAN IEEE 802.11 /b/g/n 2,4 GHz Funkprotokolle: ZigBee 3.0, TCP/IP, Low-Power-Funk/2,4 GHz, WLAN/802.11 b/g/n 2,4 GHz Festplatte: Integrierte 4 GByte eMMC Arbeitsspeicher: 1 GByte RAM Funktechnologie: EnOcean Frequenz: 868 MHz Farbe: weiß Fabrikat/ Typ: Eltako WP2 oder gleichwertig
RS485-Bus-Gateway mit IP-Schnittstelle für Baureihe 14-Stromzähler über WLAN FGW14W-IP Gateway mit IP-Schnittstelle. Montage auf Tragschiene DIN-EN 60715 TH35 1 Teilungseinheiten = 18mm breit, 58mm tief Netzwerkanbindung: WLAN. Stand-by-Verlust: 0,8 Watt Fabrikat/ Typ: Eltako FGW14W-IP oder gleichwertig
RS485-Bus-Gateway mit IP-Schnittstelle für Baureihe 14-Stromzähler über WLAN oder LAN FGW14WL-IP Gateway mit IP-Schnittstelle. Montage auf Tragschiene DIN-EN 60715 TH35 1 Teilungseinheiten = 18mm breit, 58mm tief Netzwerkanbindung: WLAN/ LAN. Stand-by-Verlust: 0,8 Watt Fabrikat/ Typ: Eltako FGW14WL-IP oder gleichwertig
EnOcean-KNX-Gateway KNX ENO 626 Bidirektionales Gateway zwischen EnOcean und EIB/KNX-Bus mit 8 Kanälen für UP-Montage. Unterstützt die verschlüsselte Funkkommunikation mit securityfähigen EnOcean-Geräten. Unterstützt mit 8 Funkkanälen über 100 Geräteprofile (EEP EnOcean Equipment Profile). Logik- und Regelungsfunktionen. 1-Level-Funkrepeater. Funktechnologie: EnOcean Frequenz: 868 MHz Fabrikat/ Typ: Eltako KNX ENO 626 oder gleichwertig
EnOcean-KNX-Gateway KNX ENO 636 Bidirektionales Gateway zwischen EnOcean und EIB/KNX-Bus mit 32 Kanälen Schalten, Dimmen, Jalousie- und Rollladensteuerung, Lichtszenen, Fenstergriffe, Fensterkontakte, Hotelkartenschalter, Druckschalter, Taster, Raumbediengeräte, Temperatur, Feuchtigkeit, Helligkeit, Bewegung, CO2, Gas-, Wasser- und Stromzählerdaten, HKL-Antrieb für Stellventile, Zeitschalter, Einschaltverzögerungen, Nachlaufschaltungen, Logikfunktionen Gatter (z.B. AND, OR, XOR), Impulsschaltung (Toggle), Trigger, Wertgeber, Überwachung (Watchdog) Konfiguration mit der ETS-Software über den KNX-Bus Aufputzmontage über einer 55mm-Unterputzdose Spannungsversorgung über den KNX-Bus Repeater-Funktion Busmonitor-Funktion Funktechnologie: EnOcean Frequenz: 868 MHz Fabrikat/ Typ: Eltako KNX ENO 636 oder gleichwertig
Universal-Wand-Dockingstation für alle Lightning-iPads, mit Ladefunktion OnWall-al Mit Ladefunktion zur querformatigen permanenten Aufnahme eines Apple iPad mit höhenverstellbarem Lightning Stecker Aufputzmontage über eine Elektronik-Unterputzdose Aus einem Aluminiumblock gefräst. Konverter 110-240V AC auf USB im Lieferumfang. Abmessung: 140,0x220,0x18,0mm. Farbe: Alu natur Fabrikat/ Typ: Eltako OnWall-al oder gleichwertig
Universal-Wand-Dockingstation für alle Lightning-iPads, mit Ladefunktion OnWall-sz Mit Ladefunktion zur querformatigen permanenten Aufnahme eines Apple iPad mit höhenverstellbarem Lightning Stecker Aufputzmontage über eine Elektronik-Unterputzdose Aus einem Aluminiumblock gefräst. Konverter 110-240V AC auf USB im Lieferumfang. Abmessung: 140,0x220,0x18,0mm. Farbe: Alu schwarz eloxiert Fabrikat/ Typ: Eltako OnWall-sz oder gleichwertig
Unterputz-Wand-Dockingstation für iPads 10,2" und 10,5" mit Ladefunktion InWall-10-sz Unterputz-Wand-Dockingstation mit Ladefunktion zur hoch- oder querformatigen permanenten Aufnahme (Verriegelung: dauerhaft) Unterputz-Montagegehäuse. Aluminium-Rahmen, Glas-Abdeckung Netzteil 110-240V AC auf USB im Lieferumfang enthalten. Abmessung: 226,0x315,0x78,0mm, UP-Ausschnittmaß: 215,0x305,0x78,0mm. Farbe: Alu schwarz eloxiert Fabrikat/ Typ: Eltako InWall-10-sz oder gleichwertig
Austausch-Set Lightning auf USB-C USB-C Kabel mit USB-A Stecker Zum Austausch von Lightning auf USB-C Für OnWall. Fabrikat/ Typ: Eltako Austausch-Set Lightning auf USB-C oder gleichwertig
Dockingstation für iPad mini mit USB-C-Ladeanschluss touchDock-mini-USB-C-b Unterputz-Wand-Dockingstation aus kratzfestem, gehärtetem Glas und Aluminium mit Ladefunktion zur hoch- oder querformatigen Aufnahme eines iPads Lieferumfang: Unterputz-Montagegehäuse, Dockingstation, Glasblende in schwarz, Putzdeckel/Schablone für Wandaussschnitt, Würgenippel für Kabeldurchlässe, Schraubenset und Symbolblatt für Touch-Tasten. Maße: 290,0 x 205,0 x 80,0 mm UP-Ausschnittmaß: 275,0 x 190,0 x 80,0 mm. Farbe: schwarz Fabrikat/ Typ: Eltako touchDock-mini-USB-C-b oder gleichwertig
Dockingstation für iPad mini mit USB-C-Ladeanschluss touchDock-mini-USB-C-w Unterputz-Wand-Dockingstation aus kratzfestem, gehärtetem Glas und Aluminium mit Ladefunktion zur hoch- oder querformatigen Aufnahme eines iPads Lieferumfang: Unterputz-Montagegehäuse, Dockingstation, Glasblende in weiß Putzdeckel/Schablone für Wandaussschnitt, Würgenippel für Kabeldurchlässe, Schraubenset und Symbolblatt für Touch-Tasten. Maße: 290,0 x 205,0 x 80,0 mm UP-Ausschnittmaß: 275,0 x 190,0 x 80,0 mm. Farbe: weiß Fabrikat/ Typ: Eltako touchDock-mini-USB-C-w oder gleichwertig
Dockingstation für iPad 10,2“ und 10,5“ mit Lightning-Ladeanschluss touchDock-iPad10-b Unterputz-Wand-Dockingstation aus kratzfestem, gehärtetem Glas und Aluminium mit Ladefunktion zur hoch- oder querformatigen Aufnahme eines iPads Lieferumfang: Unterputz-Montagegehäuse, Dockingstation, Glasblende in schwarz, Putzdeckel/Schablone für Wandaussschnitt, Würgenippel für Kabeldurchlässe, Schraubenset und Symbolblatt für Touch-Tasten. Maße:372,0 x 247,0 x 78,0 mm UP-Ausschnittmaß: 357,0 x 232,0 x 78,0 mm Fabrikat/ Typ: Eltako touchDock-iPad10-b oder gleichwertig
Dockingstation für iPad 10,2“ und 10,5“ mit Lightning-Ladeanschluss touchDock-iPad10-w Unterputz-Wand-Dockingstation aus kratzfestem, gehärtetem Glas und Aluminium mit Ladefunktion zur hoch- oder querformatigen Aufnahme eines iPads Lieferumfang: Unterputz-Montagegehäuse, Dockingstation, Glasblende in weiß, Putzdeckel/Schablone für Wandaussschnitt, Würgenippel für Kabeldurchlässe, Schraubenset und Symbolblatt für Touch-Tasten. Maße:372,0 x 247,0 x 78,0 mm UP-Ausschnittmaß: 357,0 x 232,0 x 78,0 mm Fabrikat/ Typ: Eltako touchDock-iPad10-w oder gleichwertig
Dockingstation für iPad 10,9“ und 11“ mit USB-C-Ladeanschluss touchDock-USB-C-iPad11-b Unterputz-Wand-Dockingstation aus kratzfestem, gehärtetem Glas und Aluminium mit Ladefunktion zur hoch- oder querformatigen Aufnahme eines iPads Lieferumfang: Unterputz-Montagegehäuse, Dockingstation, Glasblende in schwarz, Putzdeckel/Schablone für Wandaussschnitt, Würgenippel für Kabeldurchlässe, Schraubenset und Symbolblatt für Touch-Tasten. Maße: 372,0 x 247,0 x 78,0 mm UP-Ausschnittmaß: 357,0 x 232,0 x 78,0 mm Fabrikat/ Typ: Eltako touchDock-USB-C-iPad11-b oder gleichwertig
Dockingstation für iPad 10,9“ und 11“ mit USB-C-Ladeanschluss touchDock-USB-C-iPad11-w Unterputz-Wand-Dockingstation aus kratzfestem, gehärtetem Glas und Aluminium mit Ladefunktion zur hoch- oder querformatigen Aufnahme eines iPads Lieferumfang: Unterputz-Montagegehäuse, Dockingstation, Glasblende in weiß, Putzdeckel/Schablone für Wandaussschnitt, Würgenippel für Kabeldurchlässe, Schraubenset und Symbolblatt für Touch-Tasten. Maße: 372,0 x 247,0 x 78,0 mm UP-Ausschnittmaß: 357,0 x 232,0 x 78,0 mm Fabrikat/ Typ: Eltako touchDock-USB-C-iPad11-w oder gleichwertig
Dockingstation für iPad 12,9“ mit USB-C-Ladeanschluss touchDock-USB-C-iPad12.9-b Unterputz-Wand-Dockingstation aus kratzfestem, gehärtetem Glas und Aluminium mit Ladefunktion zur hoch- oder querformatigen Aufnahme eines iPads Lieferumfang: Unterputz-Montagegehäuse, Dockingstation, Glasblende in schwarz, Putzdeckel/Schablone für Wandaussschnitt, Würgenippel für Kabeldurchlässe, Schraubenset und Symbolblatt für Touch-Tasten. Maße:405,0 x 285,0 x 88,0 mm UP-Ausschnittmaß: 393,0 x 270,0 x 88,0 mm Fabrikat/ Typ: Eltako touchDock-USB-C-iPad12.9-b oder gleichwertig
Dockingstation für iPad 12,9“ mit USB-C-Ladeanschluss touchDock-USB-C-iPad12.9-w Unterputz-Wand-Dockingstation aus kratzfestem, gehärtetem Glas und Aluminium mit Ladefunktion zur hoch- oder querformatigen Aufnahme eines iPads Lieferumfang: Unterputz-Montagegehäuse, Dockingstation, Glasblende in weiß, Putzdeckel/Schablone für Wandaussschnitt, Würgenippel für Kabeldurchlässe, Schraubenset und Symbolblatt für Touch-Tasten. Maße:405,0 x 285,0 x 88,0 mm UP-Ausschnittmaß: 393,0 x 270,0 x 88,0 mm Fabrikat/ Typ: Eltako touchDock-USB-C-iPad12.9-w oder gleichwertig
7 Eltako DALI-Programm
DALI-Gateway FDG14 Bidirektional. 2 Teilungseinheiten = 36mm breit, 58mm tief. Anschluss an den Eltako-RS485 Bus. Querverdrahtung nur Bus mit Steckbrücke. Betrieb in Verbindung mit FAM14. Versorgungsspannung 230V an den Klemmen N und L. An die Klemmen DALI +/- können bis zu 64 Stück DALI-Geräte angeschlossen werden. Stand-by-Verlust: 1 Watt Fabrikat/ Typ: Eltako FDG14 oder gleichwertig
Funk-DALI-Gateway UP-Dose FDG62-230V Für Einbaumontage. Versorgungsspannung 230 V bis zu 40 Stück DALI-Geräte anschließen. Steuerbar mit EnOcean-Funksendern Maße: 49 x 51 mm, 20 mm tief. Stand-by-Verlust: 0,5 Watt Funktechnologie: EnOcean Frequenz: 868 MHz Fabrikat/ Typ: Eltako FDG62-230V oder gleichwertig
DALI-Bus-Netzteil 80 mA UP-Dose DL-N2-80mA für UP-Dose und Einbau in Schutzklasse II Geräte Maße: 59x33x15mm Versorgungsspannung: 120 V..240 V AC/50-60 Hz. Maximaler Eingangsstrom: 10 mA. Einschalt-Hochlaufzeit 250 ms. Verlustleistung 2 W. Ausgangsspannung: 12 V DC..20,5 V DC. Ausgangsstrom 80 mA. Isolationsprüfspannung 3 kV. Temperatur an der Einbaustelle -20°C bis +55°C. Lagertemperatur -20°C bis + 75°C. Relative Luftfeuchte 15% bis 90%. Fabrikat/ Typ: Eltako DL-N2-80mA oder gleichwertig
Funk-DALI-Gateway FDG71L-230V Bidirektional. Montage Versorgungsspannung 230V An den Klemmen DALI +/- werden 130mA für bis zu 64 Stück DALI-Geräte bereitgestellt. Über EnOcean-Funksendern ansteuern. Maße: 252mm lang, 46mm breit und 31mm tief. Mit Kabel-Zugentlastung. Stand-by-Verlust: 2 Watt Funktechnologie: EnOcean Frequenz: 868 MHz Fabrikat/ Typ: Eltako FDG71L-230V oder gleichwertig
1-Kanal DALI-LED-Dimmer 8A DL-1CH-8A-DC12+ für Leuchteneinbau und UP-Dose Maße: 59x33x15mm Schutzart IP20 Dimmbereich 0.1%-100% PWM-Frequenz umschaltbar Versorgungsspannung 12V bis 48V DC Max. Anschlussstrom 8A Betriebsarten: SwD1,Sw&Dim: Helligkeit. Kurzer Tastendruck: Ein/Aus. Langer Tastendruck: Dimmen SwD2: Szenenschalter (kurzer Tastendruck) Korridorfunktion Stand-by-Verlust: 0,12 Watt Fabrikat/ Typ: Eltako DL-1CH-8A-DC12+ oder gleichwertig
1-Kanal DALI-LED-Dimmer 16A DL-1CH-16A-DC12+ für Deckeneinwurf Maße: 120x30x22mm Schutzart IP20 Dimmbereich 0.1%-100% PWM-Frequenz umschaltbar Versorgungsspannung 12V bis 48V DC Max. Anschlussstrom 16A Betriebsarten: SwD1,Sw&Dim: Helligkeit. Kurzer Tastendruck: Ein/Aus. Langer Tastendruck: Dimmen SwD2: Szenenschalter (kurzer Tastendruck) Korridorfunktion Stand-by-Verlust: 0,12 Watt Fabrikat/ Typ: Eltako DL-1CH-16A-DC12+ oder gleichwertig
1-Kanal DALI-LED-Dimmer 16A DL-1CH-R16A-DC12+ für Tragschiene DIN-EN 60715 TH35 Maße: 98x17,5x56mm Schutzart IP20 Dimmbereich 0.1%-100% PWM-Frequenz umschaltbar Versorgungsspannung 12V bis 48V DC Max. Anschlussstrom 16A Betriebsarten: SwD1,Sw&Dim: Helligkeit. Kurzer Tastendruck: Ein/Aus. Langer Tastendruck: Dimmen SwD2: Szenenschalter (kurzer Tastendruck) Korridorfunktion Stand-by-Verlust: 0,12 Watt Fabrikat/ Typ: Eltako DL-1CH-R16A-DC12+ oder gleichwertig
DALI-LED-Dimmer 8A tunable white DL-TW-2LT-8A-DC12+ für Leuchteneinbau und UP-Dose Maße: 59x33x15mm Schutzart IP20 Dimmbereich 0.1%-100% PWM-Frequenz umschaltbar Versorgungsspannung 12V bis 28V DC oder 12V bis 48V DC Max. Anschlussstrom 8A Betriebsarten: DT8: Steuern von Helligkeit und Farbtemperatur SwD1,Sw&Dim: Helligkeit. Kurzer Tastendruck: Ein/Aus. Langer Tastendruck: Dimmen SwD2: Szenenschalter (kurzer Tastendruck) Balance&Dim Dim2Warm Stand-by-Verlust: 0,12 Watt Fabrikat/ Typ: Eltako DL-TW-2LT-8A-DC12+ oder gleichwertig
DALI-LED-Dimmer 16A tunable white DL-TW-2LT-16A-DC12+ für Deckeneinwurf Maße: 120x30x22mm Schutzart IP20 Dimmbereich 0.1%-100% PWM-Frequenz umschaltbar Versorgungsspannung 12V bis 28V DC oder 12V bis 48V DC Max. Anschlussstrom 16A Betriebsarten: DT8: Steuern von Helligkeit und Farbtemperatur SwD1,Sw&Dim: Helligkeit. Kurzer Tastendruck: Ein/Aus. Langer Tastendruck: Dimmen SwD2: Szenenschalter (kurzer Tastendruck) Balance&Dim Dim2Warm Stand-by-Verlust: 0,12 Watt Fabrikat/ Typ: Eltako DL-TW-2LT-16A-DC12+ oder gleichwertig
DALI-LED-Dimmer 16A tunable white DL-TW-2LT-R16A-DC12+ für Tragschiene DIN-EN 60715 TH35 Maße: 98x17,5x56mm Schutzart IP20 Dimmbereich 1%-100% PWM-Frequenz 488Hz Versorgungsspannung 12V bis 48V DC Anschlussstrom 16A Wirkungsgrad >98% Stand-by-Verlust: 0,12 Watt Fabrikat/ Typ: Eltako DL-TW-2LT-R16A-DC12+ oder gleichwertig
DALI-LED-Dimmer 16A RGB DL-RGB-8A-DC12+ für Leuchteneinbau und UP-Dose Maße: 59x33x15mm Schutzart IP20 Dimmbereich 0.1%-100% PWM-Frequenz umschaltbar Versorgungsspannung 12V bis 48V DC Anschlussstrom 8A Betriebsarten: DT8 (Helligkeit und Farbe SwD1: Helligkeit. Kurzer Tastendruck: Ein/Aus. Langer Tastendruck: Dimmen SwD2: Farbe Colour&Dim: Steuern von RGB-Leuchten Stand-by-Verlust: 0,12 Watt Fabrikat/ Typ: Eltako DL-RGB-8A-DC12+ oder gleichwertig
DALI-LED-Dimmer 16A RGB DL-RGB-16A-DC12+ für Deckeneinwurf Maße: 120x30x22mm Schutzart IP20 Dimmbereich 0.1%-100% PWM-Frequenz umschaltbar Versorgungsspannung 12V bis 48V DC Anschlussstrom 16A Betriebsarten: DT8 (Helligkeit und Farbe SwD1: Helligkeit. Kurzer Tastendruck: Ein/Aus. Langer Tastendruck: Dimmen SwD2: Farbe Colour&Dim: Steuern von RGB-Leuchten Stand-by-Verlust: 0,12 Watt Fabrikat/ Typ: Eltako DL-RGB-16A-DC12+ oder gleichwertig
DALI-LED-Dimmer 16A RGB DL-RGB-R16A-DC12+ für Tragschiene DIN-EN 60715 TH35 Maße: 98x17,5x56mm Schutzart IP20 Dimmbereich 0.1%-100% PWM-Frequenz umschaltbar Versorgungsspannung 12V bis 48V DC Anschlussstrom 16A Betriebsarten: DT8 (Helligkeit und Farbe SwD1: Helligkeit. Kurzer Tastendruck: Ein/Aus. Langer Tastendruck: Dimmen SwD2: Farbe Colour&Dim: Steuern von RGB-Leuchten Stand-by-Verlust: 0,12 Watt Fabrikat/ Typ: Eltako DL-RGB-R16A-DC12+ oder gleichwertig
3-Kanal DALI-LED-Dimmer 8A DL-3CH-8A-DC12+ für Leuchteneinbau und UP-Dose Maße: 59x33x15mm Schutzart IP20 Dimmbereich 0.1%-100% PWM-Frequenz umschaltbar Versorgungsspannung 12V bis 48V DC Anschlussstrom 8A Betriebsarten: DT6 (separate Kanal-Steuerung) SwD1: Helligkeit. Kurzer Tastendruck: Ein/Aus. Langer Tastendruck: Dimmen SwD2: Szenenschalter (kurzer Tastendruck) Colour&Dim: Steuern von RGB-Leuchten Stand-by-Verlust: 0,12 Watt Fabrikat/ Typ: Eltako DL-3CH-8A-DC12+ oder gleichwertig
3-Kanal DALI-LED-Dimmer 16A DL-3CH-16A-DC12+ für Deckeneinwurf Maße: 120x30x22mm Schutzart IP20 Dimmbereich 0.1%-100% PWM-Frequenz umschaltbar Versorgungsspannung 12V bis 48V DC Anschlussstrom 16A Betriebsarten: DT6 (separate Kanal-Steuerung) SwD1: Helligkeit. Kurzer Tastendruck: Ein/Aus. Langer Tastendruck: Dimmen SwD2: Szenenschalter (kurzer Tastendruck) Colour&Dim: Steuern von RGB-Leuchten Stand-by-Verlust: 0,12 Watt Fabrikat/ Typ: Eltako DL-3CH-16A-DC12+ oder gleichwertig
3-Kanal DALI-LED-Dimmer 16A DL-3CH-R16A-DC12+ für Tragschiene DIN-EN 60715 TH35 Maße: 98x17,5x56mm Schutzart IP20 Dimmbereich 0.1%-100% PWM-Frequenz umschaltbar Versorgungsspannung 12V bis 48V DC Anschlussstrom 16A Betriebsarten: DT6 (separate Kanal-Steuerung) SwD1: Helligkeit. Kurzer Tastendruck: Ein/Aus. Langer Tastendruck: Dimmen SwD2: Szenenschalter (kurzer Tastendruck) Colour&Dim: Steuern von RGB-Leuchten Stand-by-Verlust: 0,12 Watt Fabrikat/ Typ: Eltako DL-3CH-R16A-DC12+ oder gleichwertig
4-Kanal DALI-LED-Dimmer 8A DL-4CH-8A-DC12+ für Leuchteneinbau und UP-Dose Maße: 59x33x15mm Schutzart IP20 Dimmbereich 0.1%-100% PWM-Frequenz umschaltbar Versorgungsspannung 12V bis 48V DC Anschlussstrom 8A Betriebsarten: DT6 (separate Kanal-Steuerung) SwD1: Helligkeit. Kurzer Tastendruck: Ein/Aus. Langer Tastendruck: Dimmen SwD2: Szenenschalter (kurzer Tastendruck) Colour&Dim: Steuern von RGB-Leuchten Stand-by-Verlust: 0,12 Watt Fabrikat/ Typ: Eltako DL-4CH-8A-DC12+ oder gleichwertig
4-Kanal DALI-LED-Dimmer 16A DL-4CH-16A-DC12+ für Deckeneinwurf Maße: 120x30x22mm Schutzart IP20 Dimmbereich 0.1%-100% PWM-Frequenz umschaltbar Versorgungsspannung 12V bis 48V DC Anschlussstrom 16A Betriebsarten: DT6 (separate Kanal-Steuerung) SwD1: Helligkeit. Kurzer Tastendruck: Ein/Aus. Langer Tastendruck: Dimmen SwD2: Szenenschalter (kurzer Tastendruck) Colour&Dim: Steuern von RGB-Leuchten Stand-by-Verlust: 0,12 Watt Fabrikat/ Typ: Eltako DL-4CH-16A-DC12+ oder gleichwertig
4-Kanal DALI-LED-Dimmer 16A DL-4CH-R16A-DC12+ für Tragschiene DIN-EN 60715 TH35 Maße: 98x17,5x56mm Schutzart IP20 Dimmbereich 0.1%-100% PWM-Frequenz umschaltbar Versorgungsspannung 12V bis 48V DC Anschlussstrom 16A Betriebsarten: DT6 (separate Kanal-Steuerung) SwD1: Helligkeit. Kurzer Tastendruck: Ein/Aus. Langer Tastendruck: Dimmen SwD2: Szenenschalter (kurzer Tastendruck) Colour&Dim: Steuern von RGB-Leuchten Stand-by-Verlust: 0,12 Watt Fabrikat/ Typ: Eltako DL-4CH-R16A-DC12+ oder gleichwertig
DT7 Schaltaktor DL-RM8A für Leuchteneinbau und UP-Dose Versorgung über DALI-Bus Maße: 59 x 33 x 15mm Anschlussstrom 8A Stand-by-Verlust: 0,12 Watt Fabrikat/ Typ: Eltako DL-RM8A oder gleichwertig
DT7 Schaltaktor DL-RM16A-HS-WE für Tragschiene DIN-EN 60715 TH35 Versorgung über DALI-Bus Maße: 98x17,5x56mm Schutzart IP20 Anschlussstrom 16A Fabrikat/ Typ: Eltako DL-RM16A-HS-WE oder gleichwertig
Phasendimmer mit DALI-Steuereingang (DT4) DL-PD-300W-RLC für Deckeneinwurf Maße: 120x30x22mm Schutzart IP20 Versorgungsspannung 230V AC Anschlussstrom 300W Fabrikat/ Typ: Eltako DL-PD-300W-RLC oder gleichwertig
Phasendimmer mit DALI-Steuereingang (DT4) DL-PD-300W-RLC-HS für Tragschiene DIN-EN 60715 TH35 Maße: 98 x 17,5 x 56 mm Schutzart IP20 Versorgungsspannung 230V AC Anschlussstrom 300W Fabrikat/ Typ: Eltako DL-PD-300W-RLC-HS oder gleichwertig
DALI-Steuergerät zur Steuerung des circadianen Tageslichtverlaufs DL-CTV zur Steuerung von DALI-DT8-Leuchten Versorgung über DALI-Bus für Leuchteneinbau und UP-Dose Maße: 59x33x15mm Schutzart IP20 Szenenverhalten und Helligkeitsverlauf konfigurierbar Stand-by-Verlust: 0,12 Watt Fabrikat/ Typ: Eltako DL-CTV oder gleichwertig
DALI COCKPIT und DALI-MONITOR Software zum Kommissionieren von DALI-Systemen und zur Überwachung der DALI-Buskommunikation Adressierung von DALI-Systemen, Konfi guration von DALI-Komponenten, Konfi guration von Standard DALI-Betriebsgeräten, Definition von Gruppen und Szenen, Aufzeichnung der Buskommunikation, Senden von DALI-Befehlen und Abspeichern und Laden der gesamten Systemkonfiguration Fabrikat/ Typ: Eltako DALI COCKPIT und DALI-MONITOR oder gleichwertig
DALI-USB Interface DL-USB MINI Für Leuchteneinbau und UP-Dose Maße: 59x33x15mm Schutzart IP20 Schnittstellenmodul für die Kommunikation zwischen einem DALI-System und PC-Anwendungen Bidirektional Galvanische Trennung Versorgung über den DALI-Bus und die USB-Schnittstelle Fabrikat/ Typ: Eltako DL-USB MINI oder gleichwertig
DALI-USB Interface DL-FLASH-USB Für Tragschiene DIN-EN 60715 TH35 Maße: 98x17,5x56mm Schutzart IP20 Schnittstellenmodul für die Kommunikation zwischen einem DALI-System und PC-Anwendungen Bidirektional Galvanische Trennung Versorgung über den DALI-Bus und die USB-Schnittstelle Fabrikat/ Typ: Eltako DL-FLASH-USB oder gleichwertig
8 IP-Aktoren zur dezentralen Installation REST-API und "built for Matter"
Stromstoß-Schaltrelais IP über Wi-Fi ESR62NP-IP/110-240V Stromstoß-Schaltrelais elektronisch für Einbaumontage Kommunikation über REST-API und Eltako Connect APP Für Leiterquerschnitte von 0,2mm² bis 2,5mm² 230V-LED-Lampen: bis 600W Glüh- und Halogenlampen: 2000W 49mm lang, 51mm breit, 25mm tief Kontaktschaltung im Nulldurchgang Kontakte: 1 Schließer nicht potenzialfrei Stand-by-Verlust: nur 0,7W Versorgungs-, Schalt- und Steuerspannung örtlich: 110-240 V Fabrikat/Typ: Eltako ESR62NP-IP/110-240V oder gleichwertig
Stromstoß-Schaltrelais IP über Wi-Fi ESR62PF-IP/110-240V Stromstoß-Schaltrelais elektronisch für Einbaumontage Kommunikation über REST-API und Eltako Connect APP Für Leiterquerschnitte von 0,2mm² bis 2,5mm² 230V-LED-Lampen: bis 200W Glüh- und ­Halogenlampen: 2000W 49mm lang, 51mm breit, 25mm tief Kontakte: 1 Schließer potenzialfrei Versorgungs-, Schalt- und Steuerspannung örtlich: 110-240 V Stand-by-Verlust: nur 0,7W Fabrikat/Typ: Eltako ESR62PF-IP/110-240V oder gleichwertig
Universal-Dimmaktor IP über Wi-Fi EUD62NPN-IP/110-240V Universal-Dimmschalter elektronisch für Einbaumontage Maße: 49mm lang, 51mm breit, 25mm tief Kommunikation über REST-API und Eltako Connect APP Für Leiterquerschnitte von 0,2mm² bis 2,5mm² Dimmbare 230 V-LED-Lampen: Betriebsart ­' Phasenabschnitt' bis 300 W, Betriebsart 'Phasenanschnitt' bis 100 W 230 V-Glüh- und Halogen-Lampen: bis 300 W automatische Überlastsicherung und Übertemperaturabschaltung Schaltung im Nulldurchgang mit Soft-Ein und Soft-Aus zur Lampenschonung Kontakte: 1 Power MOSFET Versorgungs-, Schalt- und Steuerspannung örtlich: 110-240 V. Stand-by-Verlust: nur 0,1W Fabrikat/Typ: Eltako EUD62NPN-IP/110-240V oder gleichwertig
Beschattungsaktor IP über Wi-Fi ESB62NP-IP/110-240V für Einbaumontage Maße: 49mm lang, 51mm breit, 25mm tief Kommunikation über REST-API und Eltako Connect APP Für Leiterquerschnitte von 0,2mm² bis 2,5mm² Kontaktschaltung im Nulldurchgang zur ­Schonung der Kontakte Automatischer Endlagenerkennung Kontakt: 1+1 Schließer nicht potenzialfrei 4A/250V Versorgungs-, Schalt- und Steuerspannung örtlich: 110-240 V. Stand-by-Verlust: 0,8 Watt Fabrikat/ Typ: Eltako ESB62NP-IP/110-240V oder gleichwertig
9 Universal-Dimmschalter, Leistungszusatz, 1-10 V-Steuergeräte und Dreh-Tast-Dimmschalter
Universal-Dimmschalter EUD12NPN-UC Universal-Dimmschalter elektronisch Reiheneinbaugerät für Montage auf Tragschiene DIN-EN 60715 TH35 1 Teilungseinheit = 18mm breit, 58mm tief Universal-Dimmschalter für Lampen bis 400W. Dimmbare Energiesparlampen ESL und dimmbare 230V-LED-Lampen. AUTO lässt das Dimmen aller Lampenarten zu. Kinderzimmerschaltung und Schlummerschaltung automatische Überlastsicherung und Übertemperaturabschaltung Schaltung im Nulldurchgang mit Soft-Ein und Soft-Aus zur Lampenschonung Versorgungsspannung: 230V AC Steuerspannung: 8 bis 230V UC Kontakte: 1 Power MOSFET Nennschaltleistung: 400W Stand-by-Verlust: nur 0,1W Glimmlampenstrom: 5mA, ab 110V Steuerspannung Einschaltdauer: 100% Fabrikat/Typ: Eltako EUD12NPN-UC oder gleichwertig
Digital einstellbarer Multifunktions-Universal-Dimmschalter EUD12D-UC Digital einstellbarer Multifunktions-Universal-Dimmschalter elektronisch Reiheneinbaugerät für Montage auf Tragschiene DIN-EN 60715 TH35 1 Teilungseinheit = 18mm breit, 58 mm tief Universal-Dimmschalter für Lampen bis 400W. Dimmbare Energiesparlampen ESL und dimmbare 230V-LED-Lampen. Die Automatikbetriebs-Einstellungen EUD, RTD, ESV, TLZ, MIN, MMX, TI und ER lassen das Dimmen aller Lampenarten zu. einsetzbar als Dimmer, Treppenlicht-Zeitschalter, Taktgeber und Schaltrelais automatische Überlastsicherung und Übertemperaturabschaltung Schaltung im Nulldurchgang mit Soft-Ein und Soft-Aus zur Lampenschonung LC-Display zur Anzeige der Funktion, für die Zeiteinstellung und die Mindesthelligkeit Versorgungsspannung: 230V AC Örtliche Universal-Steuerspannung: 8 bis 230V UC Zentrale Universal-Steuerspannung: 8 bis 230V UC Kontakte: 1 Power MOSFET Nennschaltleistung: 400W Stand-by-Verlust: nur 0,3W Glimmlampenstrom: 5mA, ab 110V Steuerspannung Einschaltdauer: 100% Fabrikat/Typ: Eltako EUD12D-UC oder gleichwertig
Universal-Dimmschalter EUD12F für Feldfreischaltung Universal-Dimmschalter elektronisch Reiheneinbaugerät für Montage auf Tragschiene DIN-EN 60715 TH35 1 Teilungseinheit = 18mm breit, 58 mm tief Universal-Dimmschalter für Lampen bis 300W. Dimmbare Energiesparlampen und dimmbare 230V-LED-Lampen. Der Automatikbetrieb lässt das Dimmen aller Lampenarten zu. Steuertaster werden über Kleinspannungs-Steuerleitungen an die Klemmen T1 und T2 des EUD12F (feldfreie interne Gleichspannung) angeschlossen mit Abschaltrelais zur Feldfreischaltung des geschalteten Stromkreises Versorgungsspannung: 230V AC Kontakte: 1 Power MOSFET Nennschaltleistung: 300W Stand-by-Verlust: nur 0,1W Einschaltdauer: 100% Fabrikat/Typ: Eltako EUD12F oder gleichwertig
Universal-Dimmschalter mit Drehknopf EUD12DK/800W-UC Power MOSFET bis 800W. Automatische Lampenerkennung. Mindesthelligkeit und Maximalhelligkeit einstellbar Reiheneinbaugerät für Montage auf Tragschiene DIN-EN 60715 TH35 2 Teilungseinheit = 36mm breit, 58 mm tief Universal-Dimmschalter für Lampen bis 800W, abhängig von den Lüftungsverhältnissen, dimmbare Energiesparlampen ESL und dimmbare 230V-LED-Lampen zusätzlich abhängig von der Lampenelektronik und der Dimmart. PWM-Ansteuerung mit 10-24V DC an den Anschlüssen PWM und GND Schaltspannung: 230V Kontakte: 1 Power MOSFET Nennschaltleistung: 800W Stand-by-Verlust: nur 0,2W Einschaltdauer: 100% Fabrikat/Typ: Eltako EUD12DK/800W-UC oder gleichwertig
Leistungszusatz für Universal-Dimmschalter und Dimmschalter für PWM-Ansteuerung LUD12-230V Leistungszusatz für Universal-Dimmschalter und Dimmschalter für PWM-Ansteuerung Reiheneinbaugerät für Montage auf Tragschiene DIN-EN 60715 TH35 1 Teilungseinheit = 18mm breit, 58 mm tief erhöhen die Dimmleistung für eine Leuchte um bis zu 200W, für zusätzliche Leuchten um bis zu 400W, je Leistungs­Zusatz Dimmbare Energiesparlampen und dimmbare 230V-LED-Lampen zusätzlich abhängig von der Lampenelektronik. automatische Überlastsicherung und Übertemperaturabschaltung Kontakte: 1 Power MOSFET Nennschaltleistung: bis 400W Stand-by-Verlust: nur 0,1W Einschaltdauer: 100% Fabrikat/Typ: Eltako LUD12-230V oder gleichwertig
Digital einstellbarer Motordimmer MOD12D-UC Power MOSFET bis 300W Reiheneinbaugerät für Montage auf Tragschiene DIN-EN 60715 TH35 1 Teilungseinheit = 18mm breit, 58mm tief Minimaldrehzahl, Maximaldrehzahl und Dimmgeschwindigkeit einstellbar. Kontakte: Power MOSFET bis 300W Stand-by-Verlust: nur 0,3W Fabrikat/Typ: Eltako MOD12D-UC oder gleichwertig
Vollelektronisches Multifunktions-Zeitrelais MFZ12PMD-UC Vollelektronisches Multifunktions-Zeitrelais mit 18 Funktionen Reiheneinbaugerät für Montage auf Tragschiene DIN-EN 60715 TH35 1 Teilungseinheit = 18mm breit, 58mm tief Schaltung im Nulldurchgang zur Lampenschonung Funktionen: RV, AV, AV+, TI, TP, IA, IF, EW, AW, EAW, ARV, ARV+, ES, SRV, ESV, ER, ON, OFF Kontakte: Power MOSFET bis 400W Stand-by-Verlust: nur 0,3 Watt Fabrikat/Typ: Eltako MFZ12PMD-UC oder gleichwertig
1-10V-Steuer-Dimmschalter SDS12/1-10V für EVG 1-10V-Steuer-Dimmschalter für EVG Reiheneinbaugerät für Montage auf Tragschiene DIN-EN 60715 TH35 1 Teilungseinheit = 18mm breit, 58mm tief Schaltung im Nulldurchgang zur Kontaktschonung Kinderzimmerschaltung und Schlummerschaltung Kontakte: 1 Schließer nicht potenzialfrei 600VA und 1-10V-Steuerausgang 40mA Stand-by-Verlust: nur 1 Watt Fabrikat/Typ: Eltako SDS12/1-10V oder gleichwertig
1-10V-Steuergerät SUD12/1-10V für Universal-Dimmschalter 1-10V-Steuergerät für Universal-Dimmschalter Reiheneinbaugerät für Montage auf Tragschiene DIN-EN 60715 TH35 1 Teilungseinheit = 18mm breit, 58mm tief kann in zwei Schaltungsarten verwendet werden: 1-10V-Ausgang: in Verbindung mit EUD12D bzw. MFZ12PMD werden EVGs o. Trafos mit1-10V-Schnittstelle angesteuert 1-10V-Eingang: in Verbindung mit LUD12-230V werden 1-10V-Signale in direkte Dimmfunktion für R-, L- oder C-Lasten gewandelt Kontakte: 1 Schließer nicht potenzialfrei 600VA und 1-10V-Steuerausgang 40mA Stand-by-Verlust. nur 0,9W Einschaltdauer: 100% Fabrikat/Typ: Eltako SUD12/1-10V oder gleichwertig
Universal-Dimmschalter EUD61NP-230V ohne N-Anschluss Universal-Dimmschalter elektronisch ohne N-Anschluss für Einbaumontage 45mm lang, 45mm breit, 18mm tief Ansteuerung durch Taster oder Schalter möglich für R-, L- und C-Lasten bis 400W mit automatischer Lasterkennung Schaltleistung, abhängig von den Lüftungsverhältnissen Mindestlast 20 Watt % min/max-Drehschalter für Mindesthelligkeit Kinderzimmerschaltung und Schlummerschaltung automatische Überlastsicherung und Übertemperaturabschaltung Schaltung im Nulldurchgang mit Soft-Ein und Soft-Aus zur Lampenschonung Kontakte: 1 Power MOSFET Versorgungsspannung: 230V AC Steuerspannung: 230V AC Nennschaltleistung: 400W Stand-by-Verlust: nur 0,5W Einschaltdauer: 100% Fabrikat/Typ: Eltako EUD61NP-230V oder gleichwertig
Universal-Dimmschalter EUD61NPL-230V, speziell für LED Universal-Dimmschalter elektronisch für Einbaumontage 45mm lang, 45mm breit, 18mm tief Universal-Dimmschalter für Lampen bis 200W. Dimmbare Energiesparlampen ESL und dimmbare 230V-LED-Lampen. Kinderzimmerschaltung und Schlummerschaltung automatische Überlastsicherung und Übertemperaturabschaltung Schaltung im Nulldurchgang mit Soft-Ein und Soft-Aus zur Lampenschonung Funkentstörung nach DIN-VDE0875 Kontakte: 1 Power MOSFET Versorgungsspannung: 230V AC Steuerspannung: 230V AC Nennschaltleistung: 400W Stand-by-Verlust: nur 0,5W Fabrikat/Typ: Eltako EUD61NPL-230V oder gleichwertig
Universal-Dimmschalter EUD61NPN-UC Universal-Dimmschalter elektronisch für Einbaumontage 45mm lang, 45mm breit, 18mm tief Universal-Dimmschalter für Lampen bis 400W. Dimmbare Energiesparlampen ESL und dimmbare 230V-LED-Lampen. AUTO lässt das Dimmen aller Lampenarten zu. Kinderzimmerschaltung und Schlummerschaltung automatische Überlastsicherung und Übertemperaturabschaltung Schaltung im Nulldurchgang mit Soft-Ein und Soft-Aus zur Lampenschonung Funkentstörung nach DIN-VDE0875 Kontakte: 1 Power MOSFET Versorgungsspannung: 230V AC Steuerspannung: 8 bis 230V UC Nennschaltleistung: 400W Stand-by-Verlust: nur 0,1W Fabrikat/Typ: Eltako EUD61NPN-UC oder gleichwertig
Universal-Dimmschalter EUD61NPN-230V Universal-Dimmschalter elektronisch für Einbaumontage 45mm lang, 45mm breit, 18mm tief Universal-Dimmschalter für Lampen bis 400W. Dimmbare Energiesparlampen ESL und dimmbare 230V-LED-Lampen. AUTO lässt das Dimmen aller Lampenarten zu. Kinderzimmerschaltung und Schlummerschaltung automatische Überlastsicherung und Übertemperaturabschaltung Schaltung im Nulldurchgang mit Soft-Ein und Soft-Aus zur Lampenschonung Für Einbaumontage 45mm lang, 55mm breit, 18mm tief Funkentstörung nach DIN-VDE0875 Kontakte: 1 Power MOSFET Versorgungsspannung: 230V AC Steuerspannung: 230V AC Nennschaltleistung: 400W Stand-by-Verlust: nur 0,1W Fabrikat/Typ: Eltako EUD61NPN-230V oder gleichwertig
Multifunktions-Universal-Dimmschalter EUD61M-UC Multifunktions-Universal-Dimmschalter elektronisch für Einbaumontage 45mm lang, 45mm breit, 18mm tief Universal-Dimmschalter für Lampen bis 400W. Dimmbare Energiesparlampen und dimmbare 230V-LED-Lampen. Der Automatikbetrieb lässt das Dimmen aller Lampenarten zu. abhängig von den Lüftungsverhältnissen, Kinderzimmerschaltung und Schlummerschaltung Drehschalter für 7 Funktionen automatische Überlastsicherung und Übertemperaturabschaltung Schaltung im Nulldurchgang mit Soft-Ein und Soft-Aus zur Lampenschonung Funkentstörung nach DIN-VDE0875 Kontakte: 1 Power MOSFET Versorgungsspannung: 230V AC Steuerspannung: 8 bis 230V UC Nennschaltleistung: 400W Stand-by-Verlust: nur 0,1W Einschaltdauer: 100% Fabrikat/Typ: Eltako EUD61M-UC oder gleichwertig
LED-Dimmschalter ELD61/12-36V DC LED-Dimmschalter für Einbaumontage 45mm lang, 45mm breit, 18mm tief Dimmschalter für R- und LED-Lasten bis 4A abhängig von den Lüftungsverhältnissen Mindesthelligkeit oder Dimmgeschwindigkeit einstellbar Mit Kinderzimmer- und Schlummerschaltung Mit Soft-Ein und Soft-Aus zur Lampenschonung Kontakte: Power MOSFET für LED-Lampen 12-36V DC bis 4A Versorgungsspannung: 12 bis 36V DC, abhängig von der angeschlossenen LED-Beleuchtung Universal-Steuerspannung: 8 bis 230V UC Stand-by-Verlust: nur 0,1W Fabrikat/Typ: Eltako ELD61/12-36V DC oder gleichwertig
1-10V-Steuer-Dimmschalter SDS61/1-10V für EVG 1-10V-Steuer-Dimmschalter für EVG 45mm lang, 45mm breit, 33mm tief Kontaktschaltung im Nulldurchgang zur Kontaktschonung Kinderzimmerschaltung und Schlummerschaltung Kontakte: 1 Schließer nicht potenzialfrei 600VA und 1-10V-Steuerausgang 40mA Stand-by-Verlust: nur 1W Fabrikat/Typ: Eltako SDS61/1-10V oder gleichwertig
10 Wechselstromzähler und Drehstromzähler
Drehstromzähler DSZ15D-3x80A mit Display, MID geeicht Drehstromzähler direkt messend und geeicht Reiheneinbaugerät für Montage auf Tragschiene DIN-EN 60715 TH35 4 Teilungseinheiten = 70mm breit, 58mm tief Genauigkeitsklasse: B (1%) Anzeige: LC-Display 7 Stellen, davon 1 oder 2 Dezimalstellen auch ohne Stromversorgung 2x innerhalb von 2 Wochen ablesbar Hintergrundbeleuchtung auf zweiten Tarif umschaltbar Momentanwerte von Leistung, Spannung und Strom ablesbar Nennstrom: 3x10(80)A Stand-by-Verlust: nur 0,5W je Pfad SO-Schnittstelle nach DIN 43864 Plombierbar Fabrikat/Typ: Eltako DSZ15D-3x80A oder gleichwertig
Drehstromzähler DSZ15DE-3x80A mit Display, ohne Zulassung Drehstromzähler direkt messend und ungeeicht Reiheneinbaugerät für Montage auf Tragschiene DIN-EN 60715 TH35 4 Teilungseinheiten = 70mm breit, 58mm tief Genauigkeitsklasse: B (1%) Anzeige: LC-Display 7 Stellen, davon 1 oder 2 Dezimalstellen auch ohne Stromversorgung 2x innerhalb von 2 Wochen ablesbar Hintergrundbeleuchtung Momentanwerte von Leistung, Spannung und Strom ablesbar auf zweiten Tarif umschaltbar Nennstrom: 3x10(80)A Stand-by-Verlust: nur 0,5W je Pfad SO-Schnittstelle nach DIN 43864 Plombierbar Fabrikat/Typ: Eltako DSZ15DE-3x80A oder gleichwertig
Zweiweg-Drehstromzähler DSZ15DZ-3x80A MID mit Display Zweiweg-Drehstromzähler direkt messend und geeicht Montage auf Tragschiene DIN-EN 60715 TH35 4 Teilungseinheiten = 70mm breit, 58mm tief Genauigkeitsklasse: B (1%) 2x S0-Schnistelle für Einspeisung und Bezug Anzeige: LC-Display 7 Stellen, davon 1 oder 2 Dezimalstellen auch ohne Stromversorgung 2x innerhalb von 2 Wochen ablesbar Hintergrundbeleuchtung Nennstrom: 3x10(80)A Stand-by-Verlust: nur 0,5W je Pfad SO-Schnittstelle nach DIN 43864 Plombierbar Fabrikat/Typ: Eltako DSZ15DZ-3x80A MID oder gleichwertig
Wandlerzähler DSZ15WD-3x5A mit Display, MID geeicht Wandlerzähler, geeicht Reiheneinbaugerät für Montage auf Tragschiene DIN-EN 60715 TH35 4 Teilungseinheiten = 70mm breit, 58mm tief für Wandleranschluss mit setzbarem Wandlerverhältnis Anzeige: LC-Display 7 Stellen, davon 1 oder 2 Dezimalstellen auch ohne Stromversorgung 2x innerhalb von 2 Wochen ablesbar Hintergrundbeleuchtung Momentanwerte von Leistung, Spannung und Strom ablesbar Genauigkeitsklasse: B (1%) Anzeige: LC-Display mit 7 Stellen, davon 2 Nachkommastellen auch ohne Stromversorgung 2x innerhalb von 2 Wochen ablesbar Hintergrundbeleuchtung Sekundärstrom: 5A Nennstrom: 3x5(6)A Stand-by-Verlust: nur 0,5W je Pfad SO-Schnittstelle nach DIN 43864 Plombierbar Fabrikat/Typ: Eltako DSZ15WD-3x5A oder gleichwertig
M-Bus-Drehstromzähler DSZ15DM-3x80A, MID geeicht M-Bus-Drehstromzähler Reiheneinbaugerät für Montage auf Tragschiene DIN-EN 60715 TH35 4 Teilungseinheiten = 70mm breit, 58mm tief Genauigkeitsklasse: B (1%). Mit M-Bus-Schnittstelle Anzeige: LC-Display 7 Stellen, davon 1 oder 2 Dezimalstellen auch ohne Stromversorgung 2x innerhalb von 2 Wochen ablesbar Hintergrundbeleuchtung Momentanwerte von Leistung, Spannung und Strom ablesbar Nennstrom: 3x10(80)A Stand-by-Verlust: nur 0,5W je Pfad M-Bus-Schnittstelle Plombierbar Fabrikat/Typ: Eltako DSZ15DM-3x80A oder gleichwertig
M-Bus-Wandler-Drehstromzähler DSZ15WDM-3x5A, MID geeicht M-Bus-Wandler-Drehstromzähler mit setzbarem Wandlerverhältnis und MID Reiheneinbaugerät für Montage auf Tragschiene DIN-EN 60715 TH35 4 Teilungseinheiten = 70mm breit, 58mm tief für Wandleranschluss mit setzbarem Wandlerverhältnis Anzeige: LC-Display 7 Stellen, davon 1 oder 2 Dezimalstellen auch ohne Stromversorgung 2x innerhalb von 2 Wochen ablesbar Hintergrundbeleuchtung Momentanwerte von Leistung, Spannung und Strom ablesbar Genauigkeitsklasse: B (1%) Anzeige: LC-Display mit 7 Stellen, davon 2 Nachkommastellen auch ohne Stromversorgung 2x innerhalb von 2 Wochen ablesbar Hintergrundbeleuchtung Nennstrom: 3x5(6)A Stand-by-Verlust: nur 0,5W je Pfad M-Bus-Schnittstelle Plombierbar Fabrikat/Typ: Eltako DSZ15WDM-3x5A oder gleichwertig
RS485-Bus-Drehstromzähler mit Display, MID geeicht DSZ14DRS-3x80A Drehstromzähler direkt messend und geeicht Reiheneinbaugerät für Montage auf Tragschiene DIN-EN 60715 TH35 4 Teilungseinheiten = 70mm breit, 58mm tief Genauigkeitsklasse: B (1%) Anzeige: LC-Display 7 Stellen, davon 1 oder 2 Dezimalstellen auch ohne Stromversorgung 2x innerhalb von 2 Wochen ablesbar Hintergrundbeleuchtung auf zweiten Tarif umschaltbar Momentanwerte von Leistung, Spannung und Strom ablesbar Nennstrom: 3x10(80)A Stand-by-Verlust: 0,8 Watt an L1 und je 0,5W an L2 und L3 Mit RS485-Schnittstelle Plombierbar Fabrikat/Typ: Eltako DSZ14DRS-3x80A oder gleichwertig
RS485-Bus-Zweiweg-Drehstromzähler mit Display, MID geeicht DSZ14DRSZ-3x80A Drehstromzähler direkt messend und geeicht Reiheneinbaugerät für Montage auf Tragschiene DIN-EN 60715 TH35 4 Teilungseinheiten = 70mm breit, 58mm tief Genauigkeitsklasse: B (1%) Energiemessung erfolgt saldierend Anzeige: LC-Display 7 Stellen, davon 1 oder 2 Dezimalstellen auch ohne Stromversorgung 2x innerhalb von 2 Wochen ablesbar Hintergrundbeleuchtung Nennstrom: 3x10(80)A Stand-by-Verlust: 0,8 Watt an L1 und je 0,5W an L2 und L3 Mit RS485-Schnittstelle Plombierbar Fabrikat/Typ: Eltako DSZ14DRSZ-3x80A oder gleichwertig
RS485-Bus-Wandler-Drehstromzähler mit Display, MID geeicht DSZ14WDRS-3x5A Wandler-Drehstromzähler mit setzbarem Wandlerverhältnis und MID Reiheneinbaugerät für Montage auf Tragschiene DIN-EN 60715 TH35 4 Teilungseinheiten = 70mm breit, 58mm tief Genauigkeitsklasse: B (1%) Anzeige: LC-Display 7 Stellen, davon 1 oder 2 Dezimalstellen auch ohne Stromversorgung 2x innerhalb von 2 Wochen ablesbar Hintergrundbeleuchtung Das Wandlerverhältnis kann eingestellt werden Momentanwerte von Leistung, Spannung und Strom ablesbar Nennstrom: 3x5(6)A Stand-by-Verlust: 0,8 Watt an L1 und je 0,5W an L2 und L3 Mit RS485-Schnittstelle Plombierbar Fabrikat/Typ: Eltako DSZ14WDRS-3x5A oder gleichwertig
Mobiler Drehstromzähler PRCD DSZ180CEE-16A MID, MID geeicht Mobiler Drehstromzähler mit CEE-Stecker 16 A und CEE-Kupplung 16 A Für Innen- und Außenbereich geeignet Gehäuse-Abmessungen 180x86x82mm Anlaufstrom: 40 mA. Anschlussleitung 1,5m Genauigkeitsklasse: B (1%) Anzeige: LC-Display 7 Stellen, davon 1 oder 2 Dezimalstellen Stand-by-Verlust: nur 0,5W je Pfad Fabrikat/Typ: Eltako DSZ180CEE-16A MID oder gleichwertig
Mobiler Drehstromzähler PRCD DSZ180CEE-32A MID, MID geeicht Mobiler Drehstromzähler mit CEE-Stecker 32 A und CEE-Kupplung 32 A Für Innen- und Außenbereich geeignet Gehäuse-Abmessungen 180x86x82mm Anschlussleitung 1,5m Genauigkeitsklasse: B (1%) Anzeige: LC-Display 7 Stellen, davon 1 oder 2 Dezimalstellen Stand-by-Verlust: nur 0,5W je Pfad Fabrikat/Typ: Eltako DSZ180CEE-32A MID oder gleichwertig
Funk-Wechselstromzähler-Sendemodul FWZ14-65A Funk-Wechselstromzähler-Sendemodul als Reiheneinbaugerät für Montage auf Tragschiene DIN-EN 60715 TH35 1 Teilungseinheiten = 18mm breit, 58mm tief misst die Wirkenergie anhand des zwischen dem Eingang und dem Ausgang fließenden Stromes und sendet den Verbrauch und den Zählerstand in das Eltako-Funknetz Zählerstand, Momentanleistung und Seriennummer werden dem Bus übergeben – z.B. zur Weitergabe an einen externen Rechner oder Professional Smart Home-Controller – und auch über das FAM14 in das Funknetz gesendet. Anzeige auch mit FEA65D Stand-by-Verlust: 0,5 Watt Maximalstrom: 65A Fabrikat/ Typ: Eltako FWZ14-65A oder gleichwertig
RS485-Bus-Stromzähler-Sammler F3Z14D Funk-Stromzähler-Sammler für 3 S0-Schnittstellen und/oder 3 Abtaster AFZ. Kann die Daten von bis zu drei Strom-, Gas- und Wasserzählern sammeln und dem RS485-Bus zur Verfügung stellen. Entweder zur Weiterleitung an einen externen Rechner oder um in den Gebäudefunk zu senden. Zählerstand wird über das Display mit zwei Tasten eingegeben. Stand-by-Verlust: nur 0,1 Watt Fabrikat/ Typ: Eltako F3Z14D oder gleichwertig
RS485-Bus-Stromzähler-Datengateway FSDG14 Funk-Stromzähler-Datengateway für Zähler mit IR-Schnittstelle IEC 62056-21 für Montage auf Tragschiene DIN-EN 60715 TH35 1 Teilungseinheiten = 18mm breit, 58mm tief Anschluss an den Eltako-RS485-Bus. Querverdrahtung Bus und Stromversorgung mit Steckbrücke Kann die Daten eines elektronischen Haushaltzählers (eHZ) mit IR-Schnittstelle gemäß IEC 62056-21 und SML Protokoll Version 1 dem RS485-Bus zur Verfügung stellen. Entweder zur Weiterleitung an einen externen Rechner oder Professional Smart Home-Controller. Stand-by-Verlust: 0,4 Watt Fabrikat/ Typ: Eltako FSDG14 oder gleichwertig
IR-Abtaster für Stromzähler AIR Der Abtaster wird mit seinem Befestigungsmagneten über dem IR-Ausgang des Zählers befestigt und mit seinem Anschlusskabel an die Klemmen Tx, Rx, GND und +12V angeschlossen. Fabrikat/ Typ: Eltako AIR oder gleichwertig
Wechselstromzähler WSZ15D-32A, MID geeicht Wechselstromzähler direkt messend und geeicht Reiheneinbaugerät für Montage auf Tragschiene DIN-EN 60715 TH35 1 Teilungseinheit = 18mm breit, 58mm tief Genauigkeitsklasse: B (1%) Anzeige: LC-Display 7 Stellen, davon 1 oder 2 Dezimalstellen Nennstrom: 5(32)A Stand-by-Verlust: nur 0,4W S0-Schnittstelle nach DIN 43864 Plombierbar Fabrikat/Typ: Eltako WSZ15D-32A oder gleichwertig
Wechselstromzähler WSZ15DE-32A, ohne Zulassung Wechselstromzähler direkt messend und ungeeicht Reiheneinbaugerät für Montage auf Tragschiene DIN-EN 60715 TH35 1 Teilungseinheit = 18mm breit, 58mm tief Genauigkeitsklasse: B (1%) Anzeige: LC-Display 7 Stellen, davon 1 oder 2 Dezimalstellen Nennstrom: 5(32)A Stand-by-Verlust: nur 0,4W S0-Schnittstelle nach DIN 43864 Plombierbar Fabrikat/Typ: Eltako WSZ15DE-32A oder gleichwertig
Wechselstromzähler WSZ15D-65A, MID geeicht Wechselstromzähler direkt messend und geeicht Reiheneinbaugerät für Montage auf Tragschiene DIN-EN 60715 TH35 2 Teilungseinheiten = 35mm breit, 58mm tief Genauigkeitsklasse: B (1%) Anzeige: LC-Display 7 Stellen, davon 1 oder 2 Dezimalstellen Nennstrom: 10(65)A Stand-by-Verlust: nur 0,4W S0-Schnittstelle nach DIN 43864 Plombierbar Fabrikat/Typ: Eltako WSZ15D-65A oder gleichwertig
Wechselstromzähler WZR12-32A mit Reset, ohne Zulassung Wechselstromzähler direkt messend und ungeeicht Reiheneinbaugerät für Montage auf Tragschiene DIN-EN 60715 TH35 1 Teilungseinheit = 18mm breit, 58mm tief Genauigkeitsklasse: B (1%) Anzeige: LC-Display 7 Stellen, davon 1 oder 2 Dezimalstellen Nennstrom: 5(32)A Stand-by-Verlust: nur 0,5W S0-Schnittstelle nach DIN 43864 Plombierbar Fabrikat/Typ: Eltako WSZ12B-65A oder gleichwertig
Mobiler Wechselstromzähler WSZ110DSS-16A MID, MID geeicht Wechselstromzähler mit Schutzkontaktstecker und Schutzkontaktkupplung Für Innen- und Außenbereich geeignet Gehäuse-Abmessungen 110x70x35mm Anschlussleitung 1,5m Genauigkeitsklasse: B (1%) Anzeige: LC-Display 7 Stellen, davon 1 oder 2 Dezimalstellen Stand-by-Verlust: nur 0,4W Fabrikat/Typ: Eltako WSZ110DSS-16A MID oder gleichwertig
Mobiler Wechselstromzähler mit Personenschutz-Zwischenschalter PRCD WSZ110DSS-16A+PRCD MID, MID geeicht Wechselstromzähler mit Schutzkontaktstecker und Schutzkontaktkupplung Mit zusätzlichem Personenschutz-Zwischenschalter PRCD 30 mA Für Innen- und Außenbereich geeignet Gehäuse-Abmessungen 110x70x35mm Anschlussleitung 1,5m Genauigkeitsklasse: B (1%) Anzeige: LC-Display 7 Stellen, davon 1 oder 2 Dezimalstellen Stand-by-Verlust: nur 0,4W Fabrikat/Typ: Eltako WSZ110DSS-16A+PRCD MID oder gleichwertig
Mobiler Wechselstromzähler WSZ110CEE-16A MID, MID geeicht Mobiler Wechselstromzähler mit CEE-Stecker und CEE-Kupplung Für Innen- und Außenbereich geeignet Gehäuse-Abmessungen 110x70x35mm Anschlussleitung 1,5m Genauigkeitsklasse: B (1%) Anzeige: LC-Display 7 Stellen, davon 1 oder 2 Dezimalstellen Stand-by-Verlust: nur 0,4W Fabrikat/Typ: Eltako WSZ110CEE-16A MID oder gleichwertig
Mobiler Wechselstromzähler mit Personenschutz-Zwischenschalter PRCD WSZ110CEE-16A+PRCD MID, MID geeicht Mobiler Wechselstromzähler mit CEE-Stecker und CEE-Kupplung Mit zusätzlichem Personenschutz-Zwischenschalter PRCD 30 mA Für Innen- und Außenbereich geeignet Gehäuse-Abmessungen 110x70x35mm Anschlussleitung 1,5m Genauigkeitsklasse: B (1%) Anzeige: LC-Display 7 Stellen, davon 1 oder 2 Dezimalstellen Stand-by-Verlust: nur 0,4W Fabrikat/Typ: Eltako WSZ110CEE-16A+PRCD MID oder gleichwertig
Funk-Stromzähler-Sendemodul FSS12-12V DC Funk-Stromzähler-Sendemodul als Reiheneinbaugerät für Montage auf Tragschiene DIN-EN 60715 TH35 2 Teilungseinheiten = 36mm breit, 58mm tief Stromzähler-Sendemodul zum Anschluss an die S0-Schnittstelle der Eltako-Wechselstromzähler und Drehstromzähler, mit austauschbarer Sendeantenne, wertet die Signale der S0-Schnittstelle eines Stromzählers aus und sendet Funktelegramme mit dem Verbrauch und dem Zählerstand in das Eltako-Funknetz, bei Drehstromzählern zusätzlich die Information über Hochtarif HT bzw. Niedertarif NT Stand-by-Verlust: 0,5 Watt Kontakt: 1 Schließer potenzialfrei 4A/250V Versorgungsspannung: 12V DC Fabrikat/ Typ: Eltako FSS12-12V DC oder gleichwertig
Energieverbrauchsanzeige EVA12-32A mit Display - smart metering Energieverbrauchsanzeige EVA12-32A Reiheneinbaugerät für Montage auf Tragschiene DIN-EN 60715 TH35 1 Teilungseinheit = 18mm breit, 58mm tief misst die Wirkenergie wie ein Wechselstromzähler und speichert den Verbrauch in nichtflüchtige Speicher aufgelaufene Werte (24h, 31 Tage, 12 Monate, 24 Jahre) und Momentanwerte ablesbar Stand-by-Verlust: nur 0,5W Fabrikat/Typ: Eltako EVA12-32A oder gleichwertig
Funk-Wechselstromzähler-Sendemodul FWZ12-65A Funk-Wechselstromzähler-Sendemodul als Reiheneinbaugerät für Montage auf Tragschiene DIN-EN 60715 TH35 1 Teilungseinheiten = 18mm breit, 58mm tief misst die Wirkenergie anhand des zwischen dem Eingang und dem Ausgang fließenden Stromes und sendet den Verbrauch und den Zählerstand in das Eltako-Funknetz Auswertung und smarte Verknüpfung über einen Smart Home-Controller Stand-by-Verlust: 0,5 Watt Maximalstrom: 65A Fabrikat/ Typ: Eltako FWZ12-65A oder gleichwertig
Funk-Außen-Steckdosen-Wechselstromzähler FASWZ-16A Maße: 116x56x46 mm (Maße ohne Stecker) IP44 (spritzwassergeschützt) Anlaufstrom: 20 mA Messung: Wirkenergie Genauigkeitsklasse B (1%). Maximalstrom 16 A Stand-by-Verlust: nur 0,4 Watt Fabrikat/ Typ: Eltako FASWZ-16A oder gleichwertig
Funkaktor Steckdosen-Schaltaktor mit Strommessung FSVA-230V-10A 1 Schließer nicht potenzialfrei 10A/250V AC Glühlampen 2000 Watt Mit integrierter Strommessung bis 10A ESL und LED bis 400 Watt Verschlüsselter Funk, bidirektionaler Funk und Repeater-Funktion zuschaltbar Auswerten und verknüpfen von Szenen und Automationen über Professional Smart Home-Controller Stand-by-Verlust: nur 0,8 Watt Fabrikat/ Typ: Eltako FSVA-230V-10A oder gleichwertig
11 Elektronische Stromstoßschalter
Stromstoßschalter ES12DX-UC Stromstoßschalter elektronisch mit Duplex-Technologie 230 V-LED-Lampen: bis 600W Glühlampen: 2000W Beim Schalten von 230V = Kontaktschaltung im Nulldurchgang Montage auf Tragschiene DIN-EN 61075 TH35 1 Teilungseinheit = 18mm breit, 58mm tief ohne Versorgungsspannung, somit ohne Stand-by-Verluste Steuerspannung: 230V AC oder 8 bis 230V UC Kontakte: 1 Schließer potenzialfrei Nennschaltleistung: 16A/250V AC Stand-by-Verlust: kein Glimmlampenstrom: 5mA (am 230V-Steuereingang) Einschaltdauer: 100% Kontaktabstand: 0,5mm Erfüllte Normen: EN 61000-6-3, EN 61000-6-1, EN 60669 Fabrikat/Typ: Eltako ES12DX-UC oder gleichwertig
Stromstoßschalter ESW12DX-UC Stromstoßschalter mit Wolfram-Vorlaufkontakt 230 V-LED-Lampen: bis 600W Glühlampen: 3300W Montage auf Tragschiene DIN-EN 61075 TH35 1 Teilungseinheit = 18mm breit, 58mm tief Kein Stand-by-Verluste Universal-Steuerspannung: 8..230 V UC Geringes Schaltgeräusch Kontakte: 1 Schließer potenzialfrei Nennschaltleistung: 16A/250V AC Stand-by-Verlust: kein Einschaltdauer: 100% Kontaktabstand: 0,5mm Erfüllte Normen: EN 61000-6-3, EN 61000-6-1, EN 60669 Fabrikat/Typ: Eltako ESW12DX-UC oder gleichwertig
Stromstoßschalter ES12-200-UC Stromstoßschalter elektronisch 230 V-LED-Lampen: bis 200W Glühlampen: 2000W Montage auf Tragschiene DIN-EN 61075 TH35 1 Teilungseinheit = 18mm breit, 58mm tief ohne Versorgungsspannung, somit ohne Stand-by-Verluste Steuerspannung: 230V AC oder 8 bis 230V UC Kontakte: 2 Schließer potenzialfrei Nennschaltleistung: 16A/250V AC Stand-by-Verlust: kein Glimmlampenstrom: 5mA (am 230V-Steuereingang) Einschaltdauer: 100% Kontaktabstand: 0,5mm Erfüllte Normen: EN 61000-6-3, EN 61000-6-1, EN 60669 Fabrikat/Typ: Eltako ES12-200-UC oder gleichwertig
Stromstoßschalter ES12-110-UC Stromstoßschalter elektronisch 230 V-LED-Lampen: bis 200W Glühlampen: 2000W Montage auf Tragschiene DIN-EN 61075 TH35 1 Teilungseinheit = 18mm breit, 58mm tief ohne Versorgungsspannung, somit ohne Stand-by-Verluste Steuerspannung: 230V AC oder 8 bis 230V UC Kontakte: 1 Schließer + 1 Öffner potenzialfrei Nennschaltleistung: 16A/250V AC Stand-by-Verlust: kein Glimmlampenstrom: 5mA (am 230V-Steuereingang) Einschaltdauer: 100% Kontaktabstand: 0,5mm Erfüllte Normen: EN 61000-6-3, EN 61000-6-1, EN 60669 Fabrikat/Typ: Eltako ES12-110-UC oder gleichwertig
Stromstoß-Schaltrelais ESR12NP-230V+UC Stromstoß-Schaltrelais elektronisch 230 V-LED-Lampen: bis 600W Glühlampen: 2300W Funktionen: Relais; Stromstoßschalter; Stromstoßschalter mit Rückfallverzögerung einstellbar bis 120min Ausschaltvorwarnung und Tasterdauerlicht zuschaltbar; Kontaktschaltung im Nulldurchgang Montage auf Tragschiene DIN-EN 61075 TH35 1 Teilungseinheit = 18mm breit, 58mm tief Kontakte: 1 Schließer nicht potenzialfrei Versorgungsspannung: 230V AC Steuerspannung: 230V AC, zusätzlich galvanisch getrennte Universal-Steuerspannung 8 bis 230V UC Nennschaltleistung: 16A/250V AC Stand-by-Verlust: nur 0,5W Glimmlampenstrom: 150mA am 230V-Steuereingang Einschaltdauer: 100% Kontaktabstand: 0,5mm Erfüllte Normen: EN 61000-6-3, EN 61000-6-1, EN 60669 Fabrikat/Typ: Eltako ESR12NP-230V+UC oder gleichwertig
Digital einstellbares Multifunktions-Stromstoß-Schaltrelais ESR12DDX-UC Digital einstellbares Multifunktions-Stromstoß-Schaltrelais 230 V-LED-Lampen: bis 600W Glühlampen: 2000W 8 Stromstoß- oder 8 Relais-Funktionen über LC-Display wählbar beim Schalten von 230V = Kontaktschaltung im Nulldurchgang Montage auf Tragschiene DIN-EN 61075 TH35 1 Teilungseinheit = 18mm breit, 58mm tief Kontakte: 1+1 Schließer potenzialfrei Versorgungsspannung: wie örtliche Steuerspannung, galvanisch getrennt von den Kontakten Universal-Steuerspannung: 8 bis 230V UC Nennschaltleistung: 16A/250V AC Stand-by-Verlust: nur 0,03–0,4 Watt Einschaltdauer: 100% Kontaktabstand: 0,5mm Erfüllte Normen: EN 61000-6-3, EN 61000-6-1, EN 60669 Fabrikat/Typ: Eltako ESR12DDX-UC oder gleichwertig
Stromstoßschalter für Zentralsteuerung elektronisch ES12Z-200-UC Stromstoßschalter für Zentralsteuerung elektronisch 230 V-LED-Lampen: bis 200W Glühlampen: 2000W Prioritäten und Ansprechverzögerung der Zentralsteuerung wählbar Drehschalter für Einstellung der Priorität der Steuersignale und Verhalten bei Stromausfall Montage auf Tragschiene DIN-EN 61075 TH35 1 Teilungseinheit = 18mm breit, 58mm tief Kontakte: 2 Schließer potenzialfrei Versorgungsspannung: wie örtliche Steuerspannung Örtliche Universal-Steuerspannung: 8 bis 230V UC Zentrale Universal-Steuerspannung: 8 bis 230V UC Nennschaltleistung: 16A/ 250V AC Stand-by-Verlust nur 0,03–0,4 Watt Glimmlampenstrom: bis 50mA ab 110V Steuerspannung Einschaltdauer: 100% Kontaktabstand: 0,5mm Erfüllte Normen: EN 61000-6-3, EN 61000-6-1, EN 60669 Fabrikat/Typ: Eltako ES12Z-200-UC oder gleichwertig
Stromstoßschalter für Zentralsteuerung elektronisch ES12Z-110-UC Stromstoßschalter für Zentralsteuerung elektronisch 230 V-LED-Lampen: bis 200W Glühlampen: 2000W Prioritäten und Ansprechverzögerung der Zentralsteuerung wählbar Drehschalter für Einstellung der Priorität der Steuersignale und Verhalten bei Stromausfall Montage auf Tragschiene DIN-EN 61075 TH35 1 Teilungseinheit = 18mm breit, 58mm tief Kontakte: 1 Schließer + 1 Öffner potenzialfrei Versorgungsspannung: wie örtliche Steuerspannung Örtliche Universal-Steuerspannung: 8 bis 230V UC Zentrale Universal-Steuerspannung: 8 bis 230V UC Nennschaltleistung: 16A/250V AC Stand-by-Verlust nur 0,03–0,4 Watt Glimmlampenstrom: bis 50mA ab 110V Steuerspannung Einschaltdauer: 100% Kontaktabstand: 0,5mm Erfüllte Normen: EN 61000-6-3, EN 61000-6-1, EN 60669 Fabrikat/Typ: Eltako ES12Z-110-UC oder gleichwertig
4-fach Stromstoß-Schaltrelais elektronisch ESR12Z-4DX-UC Elektronischer 4-fach Stromstoß-Schaltrelais elektronisch 230 V-LED-Lampen: bis 600W Glühlampen: 2000W auch für Zentral- und Gruppensteuerung mit 4 unabhängigen Kontakten mit zusätzlichen galvanisch getrennten Steuereingängen für 'Gruppe Ein', 'Gruppe Aus'; 'Zentral EIN' und 'Zentral AUS' 9 Stromstoß- oder 9 Relais-Funktionen über Drehschalter wählbar Steuerung mit Bewegungsmelder Montage auf Tragschiene DIN-EN 61075 TH35 2 Teilungseinheiten = 36mm breit, 58mm tief Kontakte: 4 x 1 Schließer potenzialfrei Versorgungsspannung = Steuerspannung Örtliche Universal-Steuerspannung: 8 bis 230V UC Gruppen-Universal-Steuerspannung: 8 bis 230V UC gleiches Potenzial wie die örtliche Steuerspannung Zentrale Universal-Steuerspannung: 8 bis 230V UC Nennschaltleistung: 16A/250V AC Stand-by-Verlust nur 0,03–0,4 Watt Einschaltdauer: 100% Kontaktabstand: 0,5mm Erfüllte Normen: VDE 0632, 0839; IEC 60669 Fabrikat/Typ: Eltako ESR12Z-4DX-UC oder gleichwertig
Stromstoßschalter ES61-UC Stromstoßschalter elektronisch für Einbaumontage 230V-LED-Lampen: bis 200W Glühlampen: 2000W 45mm lang, 45mm breit, 18mm tief Kontakte: 1 Schließer potenzialfrei ohne Versorgungsspannung, somit ohne Stand-by-Verluste Steuerspannung: 230V AC oder 8 bis 230V UC Nennschaltleistung: 10A/250V AC Glimmlampenstrom: 5mA (am 230V-Steuereingang) Einschaltdauer: 100% Kontaktabstand: 0,5mm Erfüllte Normen: EN 61000-6-3, EN 61000-6-1, EN 60669 Fabrikat/Typ: Eltako ES61-UC oder gleichwertig
Stromstoßschalter ES75-12..24V UC Stromstoßschalter elektronisch für Leuchteneinbau 230V-LED-Lampen: bis 200W Glühlampen: 500W 85mm lang, 40mm breit, 28mm tief mit integriertem Transformator zur galvanischen Trennung zwischen Steuer- und Schaltkreis Für Glühlampen- und Halogenlampenlast bis 500W Leuchtstofflampen mit KVG in DUO-Schaltung bis 1000VA Leuchtstofflampen mit KVG parallel kompensiert 300VA Temperaturen an der Einbaustelle -20°C bis +50°C Kontakte: 1 Schließer nicht potenzialfrei ständige Stromversorgung: 230V Steuerspannung: 12 bis 24V UC Nennschaltleistung: 10A/250V AC Stand-by-Verlust: 1 Watt Einschaltdauer: 100% Steuerstrom: 10mA bei 24V Fabrikat/Typ: Eltako ES75-12..24V UC oder gleichwertig
Stromstoß-Schaltrelais ESR61NP-230V+UC Stromstoß-Schaltrelais elektronisch für Einbaumontage 230V-LED-Lampen: bis 600W Glühlampen: 2000W 45mm lang, 45mm breit, 18mm tief Funktionen: Relais; Stromstoßschalter; Stromstoßschalter mit Rückfallverzögerung einstellbar bis 120min Ausschaltvorwarnung und Tasterdauerlicht zuschaltbar; Kontaktschaltung im Nulldurchgang Kontakte: 1 Schließer nicht potenzialfrei Glühlampenlast: 2000W Stand-by-Verlust: nur 0,7W Versorgungsspannung: 230V AC Steuerspannung: 230V AC, zusätzlich galvanisch getrennte Universal-Steuerspannung: 8 bis 230V UC Nennschaltleistung: 10A/250V AC Glimmlampenstrom: 50mA am 230V-Steuereingang Einschaltdauer: 100% Kontaktabstand: 0,5mm Erfüllte Normen: EN 61000-6-3, EN 61000-6-1, EN 60669 Fabrikat/Typ: Eltako ESR61NP-230V+UC oder gleichwertig
Multifunktions-Stromstoß-Schaltrelais ESR61M-UC Multifunktions-Stromstoß-Schaltrelais elektronisch für Einbaumontage 230V-LED-Lampen: bis 200W Glühlampen: 2000W 45mm lang, 45mm breit, 32mm tief ohne Stand-by-Verlust 5 Relais oder Stromstoßschalter-Funktionen wählbar Kontakte: 1+1 Schließer potenzialfrei Versorgungsspannung: 230V AC Steuerspannung: 8 bis 230V UC Nennschaltleistung: 10A/250V AC Einschaltdauer: 100% Kontaktabstand: 0,5mm Erfüllte Normen: EN 61000-6-3, EN 61000-6-1, EN 60669 Fabrikat/Typ: Eltako ESR61M-UC oder gleichwertig
Stromstoß-Schaltrelais geräuschlos ESR61SSR-230V mit Solid-State-Relais Geräuschloses Solid-State-Relais für Einbaumontage 230V-LED-Lampen: bis 400W Glühlampen: 400W 45mm lang, 45mm breit, 18mm tief Stand-by-Verlust: 0,3 Watt Funktionen: ER, ESV Kontakte: Solid-State-Relais nicht potenzialfrei Versorgungs-, Schalt- und Steuerspannung 230V. Einschaltdauer: 100% Kontaktabstand: 0,5mm Erfüllte Normen: EN 61000-6-3, EN 61000-6-1, EN 60669 Fabrikat/Typ: Eltako ESR61SSR-230V oder gleichwertig
12 Elektronische Schaltrelais, Steuerrelais und Koppelrelais
Schaltrelais ER12DX-UC Schaltrelais elektronisch mit Duplex-Technologie 230V-LED-Lampen: bis 600W Glühlampen: 2000W Reiheneinbaugerät für Montage auf Tragschiene DIN-EN 60715 TH35 1 Teilungseinheit = 18mm breit, 58mm tief beim Schalten von 230V = Kontaktschaltung im Nulldurchgang ohne Versorgungsspannung, somit ohne Stand-by-Verluste Steuerspannung: 8 bis 230V UC Kontakte: 1 Schließer potenzialfrei Nennschaltleistung: 16A/250V AC Stand-by-Verlust: kein Einschaltdauer: 100% Kontaktabstand: 0,5mm Erfüllte Normen: EN 61000-6-3, EN 61000-6-1, EN 60669 Fabrikat/Typ: Eltako ER12DX-UC oder gleichwertig
Schaltrelais ER12-200-UC Schaltrelais elektronisch 230V-LED-Lampen: bis 200W Glühlampen: 2000W Reiheneinbaugerät für Montage auf Tragschiene DIN-EN 60715 TH35 1 Teilungseinheit = 18mm breit, 58mm tief ohne Versorgungsspannung, somit ohne Stand-by-Verluste Steuerspannung: 8 bis 230V UC Kontakte: 2 Schließer potenzialfrei Nennschaltleistung: 16A/250V AC Stand-by-Verlust: kein Einschaltdauer: 100% Kontaktabstand: 0,5mm Erfüllte Normen: EN 61000-6-3, EN 61000-6-1, EN 60669 Fabrikat/Typ: Eltako ER12-200-UC oder gleichwertig
Schaltrelais ER12-110-UC Schaltrelais elektronisch 230V-LED-Lampen: bis 200W Glühlampen: 2000W Reiheneinbaugerät für Montage auf Tragschiene DIN-EN 60715 TH35 1 Teilungseinheit = 18mm breit, 58mm tief ohne Versorgungsspannung, somit ohne Stand-by-Verluste Steuerspannung: 8 bis 230V UC Kontakte: 1 Schließer + 1 Öffner potenzialfrei Nennschaltleistung: 16A/250V AC Stand-by-Verlust: kein Einschaltdauer: 100% Kontaktabstand: 0,5mm Erfüllte Normen: EN 61000-6-3, EN 61000-6-1, EN 60669 Fabrikat/Typ: Eltako ER12-110-UC oder gleichwertig
Schalt- und Steuerrelais ER12-001-UC Schalt- und Steuerrelais elektronisch 230V-LED-Lampen bis 200W Glühlampen 2000W Reiheneinbaugerät für Montage auf Tragschiene DIN-EN 60715 TH35 1 Teilungseinheit = 18mm breit, 58mm tief Sichere Trennung nach VDE 0106, Teil 101 Integrierte Freilauf-/ Löschdiode Ansteuerungsanzeige mit LED ohne Versorgungsspannung, somit ohne Stand-by-Verluste Kontakte: 1 Wechsler potenzialfrei Steuerspannung: 8 bis 230V UC Nennschaltleistung: 16A/250V AC Stand-by-Verlust: kein Einschaltdauer: 100% Kontaktabstand: 0,5mm Erfüllte Normen: EN 61000-6-3, EN 61000-6-1, EN 60669 Fabrikat/Typ: Eltako ER12-001-UC oder gleichwertig
Schalt- und Steuerrelais ER12-002-UC Schalt- und Steuerrelais elektronisch 230V-LED-Lampen bis 200W Glühlampen: 2000W Reiheneinbaugerät für Montage auf Tragschiene DIN-EN 60715 TH35 1 Teilungseinheit = 18mm breit, 58mm tief Integrierte Freilauf-/ Löschdiode Ansteuerungsanzeige mit LED ohne Versorgungsspannung, somit ohne Stand-by-Verluste Kontakte: 2 Wechsler potenzialfrei Steuerspannung: 8 bis 230V UC Nennschaltleistung: 16A/250V AC Stand-by-Verlust: kein Einschaltdauer: 100% Kontaktabstand: 0,5mm Erfüllte Normen: EN 61000-6-3, EN 61000-6-1, EN 60669 Fabrikat/Typ: Eltako ER12-002-UC oder gleichwertig
Geräuschloses Solid-State-Relais ER12SSR-UC Geräuschloses Solid-State-Relais potenzialfrei 230V-LED-Lampen: bis 400W Glühlampen: 400W Reiheneinbaugerät für Montage auf Tragschiene DIN-EN 60715 TH35 1 Teilungseinheit = 18mm breit, 58mm tief Universal- Steuerspannung: 8..230 V UC. Ansteuerungsanzeige mit Leuchtdiode. Schaltspannung 230 V AC. Kontaktschaltung im Nulldurchgang. Mit automatischer elektronischer Übertemperatur-Abschaltung. Stand-by-Verlust: kein Einschaltdauer: 100% Erfüllte Normen: EN 61000-6-3, EN 61000-6-1, EN 60669 Fabrikat/Typ: Eltako ER12SSR-UC oder gleichwertig
Stromstoß-Schaltrelais ESR12NP-230V+UC Stromstoß-Schaltrelais elektronisch 230V-LED-Lampen: bis 600W Glühlampen: 2300W Funktionen: Relais; Stromstoßschalter; Stromstoßschalter mit Rückfallverzögerung einstellbar bis 120min Ausschaltvorwarnung und Tasterdauerlicht zuschaltbar; Kontaktschaltung im Nulldurchgang Montage auf Tragschiene DIN-EN 61075 TH35 1 Teilungseinheit = 18mm breit, 58mm tief Kontakte: 1 Schließer nicht potenzialfrei Versorgungsspannung: 230V AC Steuerspannung: 230V AC, zusätzlich galvanisch getrennte Universal-Steuerspannung 8 bis 230V UC Nennschaltleistung: 16A/250V AC Stand-by-Verlust: nur 0,5W Glimmlampenstrom: 150mA am 230V-Steuereingang Einschaltdauer: 100% Kontaktabstand: 0,5mm Erfüllte Normen: EN 61000-6-3, EN 61000-6-1, EN 60669 Fabrikat/Typ: Eltako ESR12NP-230V+UC oder gleichwertig
Digital einstellbares Multifunktions-Stromstoß-Schaltrelais ESR12DDX-UC digital einstellbares Multifunktions-Stromstoßschaltrelais 230V-LED-Lampen: bis 600W Glühlampen: 2000W Reiheneinbaugerät für Montage auf Tragschiene DIN-EN 60715 TH35 1 Teilungseinheit = 18mm breit, 58mm tief 8 Stromstoß- oder 8 Relais-Funktionen über LC-Display wählbar beim Schalten von 230V = Kontaktschaltung im Nulldurchgang Kontakte: 1+1 Schließer potenzialfrei Versorgungsspannung: wie örtliche Steuerspannung, galvanisch getrennt von den Kontakten Universal-Steuerspannung: 8 bis 230V UC Nennschaltleistung: 16A/250V AC Stand-by-Verlust: nur 0,03-0,4W Einschaltdauer: 100% Kontaktabstand: 0,5mm Erfüllte Normen: EN 61000-6-3, EN 61000-6-1, EN 60669 Fabrikat/Typ: Eltako ESR12DDX-UC oder gleichwertig
Koppelrelais KR09-12V UC Koppelrelais elektronisch 230V-LED-Lampen: bis 50W Glühlampen: 500W Reiheneinbaugerät für Montage auf Tragschiene DIN-EN 60715 TH35 1/2 Teilungseinheit = 9mm breit, 55mm tief Sichere Trennung nach VDE 0106, Teil 101 Ansteuerungsanzeige mit LED Kontakte: 1 Schließer potenzialfrei Steuerspannung: 12V UC Nennschaltleistung: 6A/250V AC Stand-by-Verlust: kein Einschaltdauer: 100% Steuerleistungsbedarf: 0,2W Kontaktabstand: 0,5mm Erfüllte Normen: EN 61000-6-3, EN 61000-6-1, EN 60669 Fabrikat/Typ: Eltako KR09-12V UC oder gleichwertig
Koppelrelais KR09-24V UC Koppelrelais elektronisch 230V-LED-Lampen: bis 50W Glühlampen: 500W Reiheneinbaugerät für Montage auf Tragschiene DIN-EN 60715 TH35 1/2 Teilungseinheit = 9mm breit, 55mm tief Sichere Trennung nach VDE 0106, Teil 101 Ansteuerungsanzeige mit LED Kontakte: 1 Schließer potenzialfrei Steuerspannung: 24V UC Nennschaltleistung: 6A/250V AC Stand-by-Verlust: kein Einschaltdauer: 100% Steuerleistungsbedarf: 0,2W Kontaktabstand: 0,5mm Erfüllte Normen: EN 61000-6-3, EN 61000-6-1, EN 60669 Fabrikat/Typ: Eltako KR09-24V UC oder gleichwertig
Koppelrelais KR09-230V Koppelrelais elektronisch 230V-LED-Lampen: bis 50W Glühlampen: 500W Reiheneinbaugerät für Montage auf Tragschiene DIN-EN 60715 TH35 1/2 Teilungseinheit = 9mm breit, 55mm tief Sichere Trennung nach VDE 0106, Teil 101 Ansteuerungsanzeige mit LED Kontakte: 1 Schließer potenzialfrei Steuerspannung: 230V AC Nennschaltleistung: 6A/250V AC Stand-by-Verlust: kein Einschaltdauer: 100% Steuerleistungsbedarf: 0,2W Kontaktabstand: 0,5mm Erfüllte Normen: EN 61000-6-3, EN 61000-6-1, EN 60669 Fabrikat/Typ: Eltako KR09-230V oder gleichwertig
Koppelrelais KRW12DX-UC Koppelrelais elektronisch 230V-LED-Lampen: bis 600W Glühlampen: 3300W Reiheneinbaugerät für Montage auf Tragschiene DIN-EN 60715 TH35 1 Teilungseinheit = 18 mm breit, 58 mm tief Ansteuerungsanzeige mit LED Kontakte: 1 Schließer potenzialfrei Steuerspannung: 8..230V UC Nennschaltleistung: 16A/250V AC max. Einschaltstrom: 500 A/2ms Stand-by-Verlust: kein Einschaltdauer: 100% Erfüllte Normen: EN 61000-6-3, EN 61000-6-1, EN 60669 Fabrikat/Typ: Eltako KRW12DX-UC oder gleichwertig
Schaltrelais ER61-UC Schaltrelais elektronisch für Einbaumontage 230V-LED-Lampen: bis 200W Glühlampen: 2000W 45mm lang, 45mm breit, 18mm tief ohne Versorgungsspannung, somit ohne Stand-by-Verluste Kontakte: 1 Wechsler potenzialfrei Steuerspannung: 8 bis 230V UC Nennschaltleistung: 16A/250V AC Stand-by-Verlust: kein Einschaltdauer: 100% Kontaktabstand: 0,5mm Erfüllte Normen: EN 61000-6-3, EN 61000-6-1, EN 60669 Fabrikat/Typ: Eltako ER61-UC oder gleichwertig
Stromstoß-Schaltrelais ESR61NP-230V+UC Stromstoß-Schaltrelais elektronisch für Einbaumontage 230V-LED-Lampen: bis 600W Glühlampen: 2000W 45mm lang, 45mm breit, 18mm tief Funktionen: Relais; Stromstoßschalter; Stromstoßschalter mit Rückfallverzögerung einstellbar bis 120min Ausschaltvorwarnung und Tasterdauerlicht zuschaltbar; Kontaktschaltung im Nulldurchgang zur Schonung der Kontakte und Lampen, insbesondere verlängert dies die Lebensdauer von Energiesparlampen Kontakte: 1 Schließer nicht potenzialfrei Versorgungsspannung: 230V AC Steuerspannung: 230V AC, zusätzlich galvanisch getrennte Universal-Steuerspannung 8 bis 230V UC Nennschaltleistung: 10A/250V AC Glimmlampenstrom: 50mA am 230V-Steuereingang Stand-by-Verlust: nur 0,7W Einschaltdauer: 100% Kontaktabstand: 0,5mm Erfüllte Normen: EN 61000-6-3, EN 61000-6-1, EN 60669 Fabrikat/Typ: Eltako ESR61NP-230V+UC oder gleichwertig
Multifunktions-Stromstoß-Schaltrelais ESR61M-UC Multifunktions-Stromstoß-Schaltrelais elektronisch für Einbaumontage 230V-LED-Lampen: bis 200W Glühlampen: 2000W 45mm lang, 45mm breit, 32mm tief 5 Relais oder Stromstoßschalter-Funktionen wählbar Kontakte: 1+1 Schließer potenzialfrei Versorgungsspannung: ohne, daher ohne Stand-by-Verlust Steuerspannung: 8 bis 230V UC Nennschaltleistung: 10A/250V AC Stand-by-Verlust: kein Einschaltdauer: 100% Kontaktabstand: 0,5mm Erfüllte Normen: EN 61000-6-3, EN 61000-6-1, EN 60669 Fabrikat/Typ: Eltako ESR61M-UC oder gleichwertig
Stromstoß-Schaltrelais geräuschlos ESR61SSR-230V mit Solid-State-Relais Geräuschloses Solid-State-Relais für Einbaumontage 230V-LED-Lampen: bis 400W Glühlampen: 400W 45mm lang, 45mm breit, 18mm tief Stand-by-Verlust: 0,3 Watt Funktionen: ER, ESV Kontakte: Solid-State-Relais nicht potenzialfrei Versorgungs-, Schalt- und Steuerspannung 230V. Einschaltdauer: 100% Kontaktabstand: 0,5mm Erfüllte Normen: EN 61000-6-3, EN 61000-6-1, EN 60669 Fabrikat/Typ: Eltako ESR61SSR-230V oder gleichwertig
Trennrelais ETR61-230V Trennrelais ETR61-230V für Einbaumontage 230V-LED-Lampen: bis 50W Glühlampen: 1000W 45mm lang, 45mm breit, 18mm tief mit einem Trafo galvanisch getrennt von Stromversorgung und Arbeitskontakt Kontakte: 1 Schließer potenzialfrei Versorgungsspannung: 230V AC Steuerspannung intern: 24V DC Nennschaltleistung: 5A/250V AC Stand-by-Verlust: nur 0,5W Einschaltdauer: 100% Kontaktabstand: 0,5mm Erfüllte Normen: EN 61000-6-3, EN 61000-6-1, EN 60669 Fabrikat/Typ: Eltako ETR61-230V oder gleichwertig
Trennrelais ETR61NP-230V Trennrelais ETR61NP-230V für Einbaumontage 230V-LED-Lampen: bis 100W Glühlampen: 2000W 45mm lang, 45mm breit, 18mm tief mit einem Trafo galvanisch getrennt von Stromversorgung und Arbeitskontakt Kontakte: 1 Schließer nicht potenzialfrei Versorgungsspannung: 230V AC Steuerspannung intern: 24V DC Nennschaltleistung: 10A/250V AC Stand-by-Verlust: nur 0,7W Einschaltdauer: 100% Kontaktabstand: 0,5mm Erfüllte Normen: EN 61000-6-3, EN 61000-6-1, EN 60669 Fabrikat/Typ: Eltako ETR61NP-230V oder gleichwertig
Trennrelais ETR61NP-230V+FK Trennrelais ETR61NP-230V für Einbaumontage mit Festerkontakt 230V-LED-Lampen: bis 100W Glühlampen: 2000W 45mm lang, 45mm breit, 18mm tief mit einem Trafo galvanisch getrennt von Stromversorgung und Arbeitskontakt Kontakte: 1 Schließer nicht potenzialfrei Versorgungsspannung: 230V AC Steuerspannung intern: 24V DC Nennschaltleistung: 10A/250V AC Stand-by-Verlust: nur 0,7W Einschaltdauer: 100% Kontaktabstand: 0,5mm Erfüllte Normen: EN 61000-6-3, EN 61000-6-1, EN 60669 Fabrikat/Typ: Eltako ETR61NP-230V+FK oder gleichwertig
Fensterkontakt FK Fensterkontakt FK Reedrelais: 1 Öffner Schaltleistung: 5 Watt Schaltspannung: max. 157V UC Maße Fensterkontakt: LxBxH: 54x12x10mm Maße Magnet: LxBxH: 54x12x10mm Fabrikat/Typ: Eltako FK oder gleichwertig
13 Zeitrelais, Multifunktions-Zeitrelais und Schaltuhr
Analog einstellbares Multifunktions-Zeitrelais MFZ12-230V mit 10 Funktionen Analog einstellbares Multifunktions-Zeitrelais 230V-LED-Lampen: bis 200 W Glühlampen: 1000W Reiheneinbaugerät für Montage auf Tragschiene DIN-EN 60715 TH35 1 Teilungseinheit = 18mm breit, 58mm tief Zeitfunktionen: RV, AV, TI, TP, IA, EW, AW, ARV, ON = Dauer EIN, OFF = Dauer AUS Zeitbereich: zwischen 0,1 Sekunden bis 40 Stunden Kontakte: 1 Schließer potentialfrei Versorgungsspannung: 230V Steuerspannung: 230V AC Nennschaltleistung: 10A/250V AC Stand-by-Verlust: nur 0,4W Einschaltdauer: 100% Kontaktabstand: 0,5mm Erfüllte Normen: VDE 0435, EN 61000-6-1, EN 61000-6-3, EN 60669 Fabrikat/Typ: Eltako MFZ12-230V oder gleichwertig
Analog einstellbares Multifunktions-Zeitrelais MFZ12DX-UC mit 18 Funktionen Analog einstellbares Multifunktions-Zeitrelais mit Duplex-Technologie 230V-LED-Lampen: bis 200W Glühlampen: 2000W Reiheneinbaugerät für Montage auf Tragschiene DIN-EN 60715 TH35 1 Teilungseinheit = 18mm breit, 58mm tief beim Schalten von 230V = Kontaktschaltung im Nulldurchgang 18 Zeitfunktionen: RV, AV, TI, TP, IA, EW, AW, ARV, SRV, ER, EAW, ES, IF, ARV+, ESV, AV+, ON = Dauer EIN, OFF = Dauer AUS Zeitbereich: 0,1 Sekunden bis 40 Stunden Kontakte: 1 Wechsler potenzialfrei Versorgungsspannung wie die Steuerspannung Steuerspannung: 8 bis 230V UC Nennschaltleistung: 10A/250V AC Stand-by-Verlust: nur 0,02–0,6 Watt Einschaltdauer: 100% Kontaktabstand: 0,5mm Erfüllte Normen: VDE 0435, EN 61000-6-1, EN 61000-6-3, EN 60669 Fabrikat/Typ: Eltako MFZ12DX-UC oder gleichwertig
Digital einstellbares Multifunktions-Zeitrelais mit Display und Bluetooth MFZ12DBT-UC mit 18 Funktionen Digital einstellbares Multifunktions-Zeitrelais mit Display, Bluetooth, Eltako Connect-App 230V-LED-Lampen: bis 200W Glühlampen: 2000W Montage auf Tragschiene DIN-EN 60715 TH35 1 Teilungseinheit = 18mm breit, 58mm tief Beim 230V = Kontaktschaltung im Nulldurchgang 18 Zeitfunktionen: RV, AV, TI, TP, IA, EW, AW, ARV, SRV, ER, EAW, ES, IF, ARV+, ESV, AV+, ON = Dauer EIN, OFF = Dauer AUS Zeitbereich: 0,1 Sekunden bis 40 Stunden Parametrierung: am Gerät oder über App Kontakte: 1 Wechsler potenzialfrei Versorgungsspannung wie die Steuerspannung Steuerspannung: 8 bis 230V UC Nennschaltleistung: 10A/250V AC Stand-by-Verlust: nur 0,1–0,3 Watt Einschaltdauer: 100% Kontaktabstand: 0,5mm Erfüllte Normen: VDE 0435, EN 61000-6-1, EN 61000-6-3, EN 60669 Fabrikat/Typ: Eltako MFZ12DBT-UC oder gleichwertig
Digital einstellbares Multifunktions-Zeitrelais MFZ12DDX-UC mit 18 Funktionen Digital einstellbares Multifunktions-Zeitrelais mit Duplex-Technologie 230V-LED-Lampen: bis 200W Glühlampen: 2000W Reiheneinbaugerät für Montage auf Tragschiene DIN-EN 60715 TH35 1 Teilungseinheit = 18mm breit, 58mm tief beim Schalten von 230V = Kontaktschaltung im Nulldurchgang sowohl die Funktion als auch die Zeiten werden mit Tastendruck eingegeben und digital auf einem LC-Display angezeigt Zeitrahmen = 0,1-9,9 oder 1-99 Sekunden, Minuten oder Stunden 600 mögliche Zeiteinstellungen 18 Zeitfunktionen: RV, AV, AV+, TI, TP, IA, IF, EW, AW, EAW, ARV, ARV+, ES, SRV, ESV, ER, ON = Dauer EIN, OFF = Dauer AUS Bei den Funktionen TI, TP, IA, EAW, ARV und ARV+ kann eine abweichende zweite Zeit eingegeben werden, auch mit anderem Zeitrahmen Kontakte: 1 Wechsler potenzialfrei Versorgungsspannung = Steuerspannung Steuerspannung: 8 bis 230V UC Nennschaltleistung: 10A/250V AC Stand-by-Verlust: nur 0,05–0,5 Watt Einschaltdauer: 100% Kontaktabstand: 0,5mm Erfüllte Normen: VDE 0435, EN 61000-6-3, EN 61000-6-1, EN 60669 Fabrikat/Typ: Eltako MFZ12DDX-UC oder gleichwertig
Analog einstellbares Multifunktions-Zeitrelais MFZ12NP-230V+UC mit 10 Funktionen Analog einstellbares Multifunktions-Zeitrelais 230V-LED-Lampen: bis 200W Glühlampen 2300W Reiheneinbaugerät für Montage auf Tragschiene DIN-EN 60715 TH35 1 Teilungseinheit = 18mm breit, 58mm tief Zeitfunktionen: RV, AV, TI, TP, IA, EW, AW, ARV, ON = Dauer EIN, OFF = Dauer AUS Zeitbereich: zwischen 0,1 Sekunden bis 40 Stunden Kontakte: 1 Schließer nicht potentialfrei Versorgungsspannung: 230V Steuerspannung: 230V AC und zusätzlich 8 bis 230V UC Nennschaltleistung: 16A/250V AC Stand-by-Verlust: nur 0,5W Einschaltdauer: 100% Kontaktabstand: 0,5mm Erfüllte Normen: VDE 0435, EN 61000-6-1, EN 61000-6-3, EN 60669 Fabrikat/Typ: Eltako MFZ12NP-230V+UC oder gleichwertig
Vollelektronisches Multifunktions-Zeitrelais MFZ12PMD-UC Vollelektronisches Multifunktions-Zeitrelais mit 18 Funktionen Reiheneinbaugerät für Montage auf Tragschiene DIN-EN 60715 TH35 1 Teilungseinheit = 18mm breit, 58mm tief Schaltung im Nulldurchgang zur Lampenschonung Funktionen: RV, AV, AV+, TI, TP, IA, IF, EW, AW, EAW, ARV, ARV+, ES, SRV, ESV, ER, ON, OFF Kontakte: Power MOSFET bis 400W Stand-by-Verlust: nur 0,3 Watt Fabrikat/Typ: Eltako MFZ12PMD-UC oder gleichwertig
Analog einstellbares Multifunktions-Zeitrelais MFZ61DX-UC Analog einstellbares Multifunktions-Zeitrelais für Einbaumontage 230V-LED-Lampen: bis 200W Glühlampen: 2000W 45mm lang, 45mm breit, 18mm tief mit Duplex-Technologie beim Schalten von 230V = Kontaktschaltung im Nulldurchgang Zeitfunktionen: RV, AV, TI, IA, EW, AW Zeitbereich: zwischen 0,5 Sekunde bis 1 Stunde Kontakte: 1 Schließer potentialfrei Versorgungsspannung: 8 bis 230V UC Steuerspannung: 8 bis 230V UC Nennschaltleistung: 10A/250V AC Stand-by-Verlust: nur 0,02–0,4 Watt Einschaltdauer: 100% Kontaktabstand: 0,5mm Erfüllte Normen: VDE 0435, EN 61000-6-1, EN 61000-6-3, EN 60669 Fabrikat/Typ: Eltako MFZ61DX-UC oder gleichwertig
Analog einstellbare 2-Stufen-Ansprechverzögerung A2Z12-UC Analog einstellbare 2-Stufen-Ansprechverzögerung 230V-LED-Lampen: bis 200W Glühlampen: 1000W Reiheneinbaugerät für Montage auf Tragschiene DIN-EN 60715 TH35 1 Teilungseinheit = 18mm breit, 58mm tief Zeitbereich T1: zwischen 0 und 60 Sekunden Kontakte: 1+1 Schließer potentialfrei Versorgungsspannung: 8 bis 230V UC Steuerspannung: 8 bis 230V UC Nennschaltleistung: 10A/250V AC Stand-by-Verlust: nur 0,4W Einschaltdauer: 100% Kontaktabstand: 0,5mm Erfüllte Normen: VDE 0435, EN 61000-6-1, EN 61000-6-3, EN 60669 Fabrikat/Typ: Eltako A2Z12-UC oder gleichwertig
Analog einstellbares Zeitrelais mit Universal-Steuerspannung AVZ12DX-UC Analog einstellbares Universalspannungs-Zeitrelais mit Duplex-Technologie 230V-LED-Lampen: bis 200W Glühlampen: 2000W Reiheneinbaugerät für Montage auf Tragschiene DIN-EN 60715 TH35 1 Teilungseinheit = 18mm breit, 58mm tief beim Schalten von 230V = Kontaktschaltung im Nulldurchgang Zeitfunktion: Ansprechverzögerung Zeitbereich: 0,1 Sekunden bis 40 Stunden Kontakte: 1 Wechsler potenzialfrei Versorgungsspannung = Steuerspannung Steuerspannung: 8 bis 230V UC Nennschaltleistung: 10A/250V AC Stand-by-Verlust: nur 0,02–0,4 Watt Einschaltdauer: 100% Kontaktabstand: 0,5mm Erfüllte Normen: VDE 0435, EN 61000-6-1, EN 61000-6-3, EN 60669 Fabrikat/Typ: Eltako AVZ12DX-UC oder gleichwertig
Analog einstellbares Zeitrelais mit Universal-Steuerspannung EAW12DX-UC Analog einstellbares Zeitrelais mit Duplex-Technologie 230V-LED-Lampen bis 200W Glühlampen. 2000W Reiheneinbaugerät für Montage auf Tragschiene DIN-EN 60715 TH35 1 Teilungseinheit = 18mm breit, 58mm tief beim Schalten von 230V = Kontaktschaltung im Nulldurchgang Zeitfunktion: Einschalt- und Auschaltwischer Zeitbereich: 0,1 Sekunden bis 40 Stunden Kontakte: 1 Wechsler potenzialfrei Versorgungsspannung = Steuerspannung Steuerspannung: 8 bis 230V UC Nennschaltleistung: 10A/250V AC Stand-by-Verlust: nur 0,02–0,4 Watt Einschaltdauer: 100% Kontaktabstand: 0,5mm Erfüllte Normen: VDE 0435, EN 61000-6-1, EN 61000-6-3, EN 60669 Fabrikat/Typ: Eltako EAW12DX-UC oder gleichwertig
Prüftaster für Notleuchten mit eigener Akkuversorgung PTN12 Reiheneinbaugerät für Montage auf Tragschiene DIN-EN 60715 TH35 230V-LED-Lampen: bis 200W Glühlampen: 2300W 1 Teilungseinheit = 18mm breit, 58mm tief Rückfallverzögerung 10, 20, 30, 40, 50, 60, 90, 120, 150 und 180 Minuten mit Drehschalter einstellbar Kontakte: 1 Wechsler 16 A/250 V AC Versorgungsspannung: 230V, 50/60Hz Stand-by-Verlust: nur 0,5 Watt Fabrikat/Typ: Eltako PTN12 oder gleichwertig
Analog einstellbares Zeitrelais mit Universal-Steuerspannung RVZ12DX-UC Analog einstellbares Zeitrelais mit Duplex-Technologie 230V-LED-Lampen: bis 200W Glühlampen: 2000W Reiheneinbaugerät für Montage auf Tragschiene DIN-EN 60715 TH35 1 Teilungseinheit = 18mm breit, 58mm tief beim Schalten von 230V = Kontaktschaltung im Nulldurchgang Zeitfunktion: Rückfallverzögerung Zeitbereich: 0,1 Sekunden bis 40 Stunden Kontakte: 1 Wechsler potenzialfrei Versorgungsspannung = Steuerspannung Steuerspannung: 8 bis 230V UC Nennschaltleistung: 10A/250V AC Stand-by-Verlust: nur 0,02–0,4 Watt Einschaltdauer: 100% Kontaktabstand: 0,5mm Erfüllte Normen: VDE 0435, EN 61000-6-1, EN 61000-6-3, EN 60669 Fabrikat/Typ: Eltako RVZ12DX-UC oder gleichwertig
Analog einstellbares Zeitrelais mit Universal-Steuerspannung TGI12DX-UC Analog einstellbares Zeitrelais mit Duplex-Technologie 230V-LED-Lampen: bis 200W Glühlampen: 2000W Reiheneinbaugerät für Montage auf Tragschiene DIN-EN 60715 TH35 1 Teilungseinheit = 18mm breit, 58mm tief beim Schalten von 230V = Kontaktschaltung im Nulldurchgang Zeitfunktion: Taktgeber Zeitbereich: 0,1 Sekunden bis 40 Stunden Kontakte: 1 Wechsler potenzialfrei Versorgungsspannung = Steuerspannung Steuerspannung: 8 bis 230V UC Nennschaltleistung: 10A/250V AC Stand-by-Verlust: nur 0,02–0,4 Watt Einschaltdauer: 100% Kontaktabstand: 0,5mm Erfüllte Normen: VDE 0435, EN 61000-6-1, EN 61000-6-3, EN 60669 Fabrikat/Typ: Eltako TGI12DX-UC oder gleichwertig
2-Kanal-Schaltuhr mit Display und Bluetooth SU12DBT/1+1-UC 2-Kanal-Schaltuhr mit Display, Bluetooth und Eltako Connect-App Mit Astro-Funktion Montage auf Tragschiene DIN-EN 60715 TH35 1 Teilungseinheit = 18mm breit, 58mm tief LC-Display und Bedientasten 5 Bediensprachen 60 Schaltuhr-Speicherplätze Gangreserve ohne Batterie ca. 20 Tage Zufallsmodus Astro-Funktion Kontak 1t: 1 Schließer potenzial­frei 16A/250VAC und DX Kontakt 2: 1 OptoMOS-Halbleiterausgang potenzialfrei 50mA/12..230VUC Versorgungsspannung = Steuerspannung Steuerspannung: 12..230V UC Nennschaltleistung: 16A/250V AC Stand-by-Verlust: nur 0,1–0,3 Watt Einschaltdauer: 100% Kontaktabstand: 0,5mm Erfüllte Normen: VDE 0435, EN 61000-6-3, EN 61000-6-1, EN 60669 Fabrikat/Typ: Eltako SU12DBT/1+1-UC oder gleichwertig
Schaltuhr S2U12DDX-UC 2-Kanal-Schaltuhr mit Duplex-Technologie 230V-LED-Lampen: bis 600W Glühlampen: 2000W Mit Astro-Funktion Reiheneinbaugerät für Montage auf Tragschiene DIN-EN 60715 TH35 1 Teilungseinheit = 18mm breit, 58mm tief großes LC-Display und nur 2 Bedientasten "Mode" und "Set" Tastensperre einstellbar 5 Bediensprachen wählbar 60 Schaltuhr-Speicherplätze frei auf die 2 Kanäle verteilbar mit Datum und automatischer Sommerzeit/ Winterzeit-Umstellung Gangreserve ohne Batterie ca. 20 Tage Steuereingang für Zentralsteuerung mit Priorität Zufallsmodus Mit Astro-Funktion Kontakte: 1 + 1 Schließer potenzialfrei Versorgungsspannung = Steuerspannung Steuerspannung: 8 bis 230V UC Nennschaltleistung: 16A/250V AC Stand-by-Verlust: nur 0,03–0,4 Watt Einschaltdauer: 100% Kontaktabstand: 0,5mm Erfüllte Normen: VDE 0435, EN 61000-6-3, EN 61000-6-1, EN 60669 Fabrikat/Typ: Eltako S2U12DDX-UC oder gleichwertig
14 Feldfreischalter, Betriebsstunden-Impulszähler, Strom-, Netzüberwachungs- und Strombegrenzungsrelais
Selbstlernender Feldfreischalter FR12-230V Feldfreischalter unterbricht die Stromversorgung nach Abschaltung nachgeschalteter Verbraucher 230V-LED-Lampen: bis 200W Glühlampen: 2300W Reiheneinbaugerät für Montage auf Tragschiene DIN-EN 60715 TH35 1 Teilungseinheit = 18mm breit, 58mm tief verhindert störende elektromagnetische Felder Bis zu einer Stromaufnahme von 200mA sind Kleinverbraucher zulässig, welche nach dem Ausschalten größerer Verbraucher das Feldfreischalten nicht verhindern Verbraucher mit mehr als 200mA Stromaufnahme werden immer als Verbraucher definiert Der Grenzwert muss nicht manuell eingestellt werden, sondern wird erlernt Kontakte: 1 Schließer nicht potenzialfrei Überwachungsspannung: zwischen 5V DC und 230V DC einstellbare Gleichspannung mit geringer Restwelligkeit Überwachte Spannung: 230V AC Nennschaltleistung: 16A/250V AC Glühlampenlast: 2300W Erfüllte Normen: VDE 0632; IEC 60669 Fabrikat/Typ: Eltako FR12-230V oder gleichwertig
Selbstlernender Feldfreischalter FR61-230V Feldfreischalter für Einbaumontage 230V-LED-Lampen: bis 200W Glühlampen: 1000W 45mm lang, 45mm breit, 26mm tief unterbricht die Stromversorgung nach Abschaltung nachgeschalteter Verbraucher und verhindert damit störende elektromagnetische Felder Bis zu einer Stromaufnahme von 20mA sind Kleinverbraucher zulässig, welche nach dem Ausschalten größerer Verbraucher das Feldfreischalten nicht verhindern Verbraucher mit mehr als 200mA Stromaufnahme werden immer als Verbraucher definiert Der Grenzwert muss nicht manuell eingestellt werden, sondern wird erlernt Kontakte: 1 Schließer nicht potenzialfrei Überwachungsspannung: 230V DC mit geringer Restwelligkeit Überwachte Spannung: 230V AC Nennschaltleistung: 10A/250V AC Erfüllte Normen: VDE 0632; IEC 60669 Fabrikat/Typ: Eltako FR61-230V oder gleichwertig
Zubehör Grundlastelement GLE Grundlastelement PTC in einer kleinen Muffe mit Anschlussleitungen; kann direkt in einem Verbraucher, einer Schalter- oder einer Abzweigdose eingesetzt werden Es ist nicht in der Lage, den Feldfreischalter ohne zusätzlichen Verbraucher zugeschaltet zu halten Fabrikat/Typ: Eltako GLE oder gleichwertig
Digital einstellbarer Betriebsstunden-Impulszähler BZR12DDX-UC mit Alarmrelais und Reset Digital einstellbarer Betriebsstunden-Impulszähler mit Duplex-Technologie 230V-LED-Lampen: bis 200W Glühlampen: 2000W Reiheneinbaugerät für Montage auf Tragschiene DIN-EN 60715 TH35 1 Teilungseinheit = 18mm breit, 58mm tief beim Schalten von 230V = Kontaktschaltung im Nulldurchgang Funktionen: BST = Betriebsstundenzähler IMP = Impulszähler Kontakte: 1 Wechsler potenzialfrei Versorgungsspannung: 8-253V AC oder 10-230V DC Nennschaltleistung: 10A/250V AC Stand-by-Verlust: nur 0,05–0,5 Watt Erfüllte Normen: EN 61000-6-3, EN 61000-6-1, EN 60669 Fabrikat/Typ: Eltako BZR12DDX-UC oder gleichwertig
Stromrelais AR12DX-230V Stromrelais mit einem internen Ringkernstromwandler 230V-LED-Lampen: bis 200W Glühlampen: 2300W Reiheneinbaugerät für Montage auf Tragschiene DIN-EN 60715 TH35 1 Teilungseinheit = 18mm breit, 58mm tief mit Duplex-Technologie beim Schalten von 230V = Kontaktschaltung im Nulldurchgang der über einen Verbraucher V1 fließende Wechselstrom bis max. 32A wird mit dem eingestellten Wert verglichen und bei Überschreitung schaltet ein Spezialrelais mit hoher Schaltleistung innerhalb von 0,5 Sekunden einen an 2 angeschlossenen Verbraucher V2 ab bzw. einen an 3 angeschlossenen Verbrauchern V3 ein Stromschaltschwelle einstellbar von 0,1 bis 25A über 25A = immer an Rückfallverzögerung RV von 0 bis 120 Sekunden Die Hysterese ist mit ca. 25% fest vorgegeben Schaltzustandsanzeige mit LED Kontakte: 1 Wechsler potenzialfrei Überwachte Spannung: 230V AC Nennschaltleistung: 16A/250V AC Stand-by-Verlust: nur 0,8W Erfüllte Normen: EN 61000-6-3, EN 61000-6-1, EN 60669 Fabrikat/Typ: Eltako AR12DX-230V oder gleichwertig
Netzüberwachungsrelais NR12-001-3x230V mit Drehfeldüberwachung Netzüberwachungsrelais mit Drehfeldüberwachung 230V-LED-Lampen: bis 200W Glühlampen: 2000W Reiheneinbaugerät für Montage auf Tragschiene DIN-EN 60715 TH35 1 Teilungseinheit = 18mm breit, 58mm tief Zur Überwachung von 230V AC Spannung zwischen 1 bis 3 Außenleitern und dem Neutral- leiter und zur Überwachung des Drehfeldes (rechtsdrehend) in den Drehschalter-Stellungen 2Ph und 3Ph: U1: 161V Rückfallspannung und 185V Anzugsspannung U2: 196V Rückfallspannung und 206V Anzugsspannung Rückfallverzögerung RV einstellbar von 0,1 bis 8 Sekunden Anzugsverzögerung = 0,5s gem. VDE 0100 Teil 1 Kontakte: 1 Wechsler potenzialfrei Nennschaltleistung: 10A/250V AC Erfüllte Normen: EN 61000-6-3, 61000-6-1, EN 60669 Fabrikat/Typ: Eltako NR12-001-3x230V oder gleichwertig
Netzüberwachungsrelais NR12-002-3x230V mit Drehfeldüberwachung Netzüberwachungsrelais mit Drehfeldüberwachung 230V-LED-Lampen: bis 200W Glühlampen: 2000W Reiheneinbaugerät für Montage auf Tragschiene DIN-EN 60715 TH35 2 Teilungseinheiten = 36mm breit, 58mm tief Zur Überwachung von 230V AC Spannung zwischen 1 bis 3 Außenleitern und dem Neutral- leiter und zur Überwachung des Drehfeldes (rechtsdrehend) in den Drehschalter-Stellungen 2Ph und 3Ph: U1: 161V Rückfallspannung und 185V Anzugsspannung U2: 196V Rückfallspannung und 206V Anzugsspannung Rückfallverzögerung RV einstellbar von 0,1 bis 8 Sekunden Anzugsverzögerung = 0,5s gem. VDE 0100 Teil 1 Kontakte: 2 Wechsler potenzialfrei Nennschaltleistung: 10A/250V AC Erfüllte Normen: EN 61000-6-3, 61000-6-1, EN 60669 Fabrikat/Typ: Eltako NR12-002-3x230V oder gleichwertig
Strombegrenzungsrelais kapazitiv SBR12-230V/240µF kapazitives Strombegrenzungsrelais Reiheneinbaugerät für Montage auf Tragschiene DIN-EN 60715 TH35 1 Teilungseinheit = 18mm breit, 58 mm tief zur Begrenzung von Einschaltstromimpulsen von Energiesparlampen, Leuchtstofflampen und Kompakt-Leuchtstofflampen auf 20A Dauerlast max. 1200 Watt maximale Schalthäufigkeit 600/h Maximale kapazitive Last 240µF nach Gleichrichter bzw. 120µF direkt am Netz Begrenzungswiderstand = 12, Begrenzungsdauer ca. 15ms Kontakte: 1 Schließer Nennschaltleistung: 16A/250V AC Fabrikat/Typ: Eltako SBR12-230V/240µF oder gleichwertig
Strombegrenzungsrelais kapazitiv SBR61-230V/120µF kapazitives Strombegrenzungsrelais für Einbaumontage 45mm lang, 45mm breit, 18mm tief zur Begrenzung von Einschaltstromimpulsen von Energiesparlampen, Leuchtstofflampen und Kompakt-Leuchtstofflampen auf 10A Dauerlast max. 600 Watt maximale Schalthäufigkeit 600/h Maximale kapazitive Last 120µF nach Gleichrichter bzw. 60µF direkt am Netz Begrenzungswiderstand = 24, Begrenzungsdauer ca. 15ms Kontakte: 1 Schließer Nennschaltleistung: 10A/250V AC Fabrikat/Typ: Eltako SBR61-230V/120µF oder gleichwertig
Phasenkontrolle P3K12-230V Phasenkontrolle zur optischen Überwachung von 1 bis 3 Außenleitern 230V Anzeige mit drei roten Leuchtdioden für 230V AC, ± 10% Montage auf Tragschiene DIN-EN 61075 TH35 1 Teilungseinheit = 18mm breit, 58mm tief Fabrikat/Typ: Eltako P3K12-230V oder gleichwertig
15 Treppenlicht-Zeitschalter und Nachlaufschalter
Treppenlicht-Zeitschalter TLZ12-8plus Elektronischer Treppenlicht-Zeitschalter 230V-LED-Lampen: bis 600W ESL: bis 200W Glühlampen: bis 2300W Reiheneinbaugerät für Montage auf Tragschiene DIN-EN 60715 TH35 1 Teilungseinheit = 18mm breit, 58mm tief für 3- und 4-Leiter-Schaltungen, nachschaltbar Automatische Erkennung der Schaltungsart mit ESL-Optimierung und Multifunktion Minutengenaue Zeiteinstellung von 1 bis 30 Minuten Ausschaltvorwarnung nach DIN 18015-2 Taster-Dauerlicht Multifunktion (TLZ, ESV, ES, ER) Kontaktschaltung im Nulldurchgang Kontakte: 1 Schließer nicht potenzialfrei Versorgungsspannung: 230V AC Steuerspannung: 230V AC und zusätzlich 8 bis 230V UC Nennschaltleistung: 16A/250V AC Glimmlampenstrom: 50mA Stand-by-Verlust: nur 0,7W Einschaltdauer: 100% Kontaktabstand: 0,5mm Erfüllte Normen: EN 61000-6-1, EN 61000-6-3, EN 60669, DIN 18015-2 Fabrikat/Typ: Eltako TLZ12-8plus oder gleichwertig
Treppenlicht-Zeitschalter TLZ12-8 Elektronischer Treppenlicht-Zeitschalter 230V-LED-Lampen und ESL: bis 100W Glühlampen: bis 2000W Reiheneinbaugerät für Montage auf Tragschiene DIN-EN 60715 TH35 1 Teilungseinheit = 18mm breit, 58mm tief Geräuschlose Elektronik Für 3- und 4-Leiter-Schaltungen, nachschaltbar Automatische Erkennung der Schaltungsart Zeiteinstellung von 0,2 bis 12 Minuten Kontakte: 1 Schließer nicht potenzialfrei Versorgungsspannung: 230V AC Steuerspannung: 230V Nennschaltleistung: 16A/250V AC Glimmlampenstrom: 50mA Stand-by-Verlust: nur 0,7W Einschaltdauer: 100% Kontaktabstand: 0,5mm Erfüllte Normen: EN 61000-6-1, EN 61000-6-3, EN 60669, DIN 18015-2 Fabrikat/Typ: Eltako TLZ12-8 oder gleichwertig
Treppenlicht-Zeitschalter TLZ12G-230V+UC Elektronischer Treppenlicht-Zeitschalter 230V-LED-Lampen und ESL: bis 400W Glühlampen: bis 400W Reiheneinbaugerät für Montage auf Tragschiene DIN-EN 60715 TH35 1 Teilungseinheit = 18mm breit, 58mm tief für 3- und 4-Leiter-Schaltungen, nachschaltbar Automatische Erkennung der Schaltungsart mit ESL-Optimierung und Multifunktion Minutengenaue Zeiteinstellung von 1 bis 30 Minuten Ausschaltvorwarnung nach DIN 18015-2 Multifunktion (TLZ, ESV, ES, ER) Kontaktschaltung im Nulldurchgang Kontakte: Geräuschloses Solid-State-Relais nicht potenzialfrei Versorgungsspannung: 230V AC Steuerspannung: 230V AC und zusätzlich 8 bis 230V UC Nennschaltleistung: bis 400W Glimmlampenstrom: 50mA Stand-by-Verlust: nur 0,4W Einschaltdauer: 100% Kontaktabstand: 0,5mm Erfüllte Normen: EN 61000-6-1, EN 61000-6-3, EN 60669, DIN 18015-2 Fabrikat/Typ: Eltako TLZ12G-230V+UC oder gleichwertig
Treppenlicht-Zeitschalter TLZ12D-plus Digital einstellbarer elektronischer Treppenlicht-Zeitschalter mit Multifunktion 230V-LED-Lampen: bis 600W ESL: bis 200W Glüh­lampen: bis 2300W Reiheneinbaugerät für Montage auf Tragschiene DIN-EN 60715 TH35 1 Teilungseinheit = 18mm breit, 58mm tief für 3- und 4-Leiter-Schaltungen, nachschaltbar automatische Erkennung der Schaltungsart mit ESL-Optimierung und Multifunktion Funktionen und Zeiten über LC-Display einstell- und anzeigbar Ausschaltvorwarnung und Taster-Dauerlicht zuschaltbar genaue Zeiteinstellung von 1 bis 99 Minuten Ausschaltvorwarnung nach DIN 18015-2, Bewegungsmelder-Steuereingang, zweiter Steuereingang 8 bis 230V UC, Kontaktschaltung im Nulldurchgang Geräuschlose Elektronik Multifunktion: TLZ, ES, ER, ESV, BZ (Betriebsstundenzähler) Kontakte: 1 Schließer nicht potenzialfrei Versorgungsspannung: 230V AC Steuerspannung: 230V AC und zusätzlich 8 bis 230V UC Nennschaltleistung: 16A/250V AC Glimmlampenstrom: 50mA Stand-by-Verlust: nur 0,5W Einschaltdauer: 100% Kontaktabstand: 0,5mm Erfüllte Normen: EN 61000-6-1, EN 61000-6-3, EN 60669, DIN 18015-2 Fabrikat/Typ: Eltako TLZ12D-plus oder gleichwertig
Treppenlicht-Zeitschalter TLZ12-9 Elektronischer Treppenlicht-Zeitschalter 230V-LED-Lampen: bis 600W ESL: bis 200W Glühlampen: bis 2300W Reiheneinbaugerät für Montage auf Tragschiene DIN-EN 60715 TH35 1 Teilungseinheit = 18mm breit, 58mm tief für 3-Leiter-Schaltungen mit Dachbodenbeleuchtung nicht nachschaltbar automatische Erkennung der Schaltungsart Minutengenaue Zeiteinstellung von 1 bis 12 Minuten separater Dauerlicht-Schalter, Ausschaltvorwarnung nach DIN 18015-2 Kontaktschaltung im Nulldurchgang Kontakte: 1 Schließer nicht potenzialfrei Versorgungsspannung: 230V AC Steuerspannung: 230V AC Nennschaltleistung: 16A/250V AC Glimmlampenstrom: 50mA Stand-by-Verlust: nur 0,7W Einschaltdauer: 100% Kontaktabstand: 0,5mm Erfüllte Normen: EN 61000-6-1, EN 61000-6-3, EN 60669, DIN 18015-2 Fabrikat/Typ: Eltako TLZ12-9 oder gleichwertig
Treppenlicht-Zeitschalter TLZ61NP-230V Elektronischer Treppenlicht-Zeitschalter für Einbaumontage 230V-LED-Lampen: bis 600W ESL: bis 200W Glühlampen: bis 2000W 45mm lang, 45mm breit, 18mm tief Drehschalter für Multifunktion: TLZ, ESL, ESV Für 3- und 4-Leiter-Schaltungen, nachschaltbar mit ESL-Optimierung Zeitbereich stufenlos 1 bis 12 Minuten einstellbar Kontakte: 1 Schließer nicht potenzialfrei Versorgungsspannung: 230V AC Steuerspannung: 230V AC Nennschaltleistung: 10A/ 250V AC Glimmlampenstrom: 50mA Stand-by-Verlust: nur 0,7W Einschaltdauer: 100% Kontaktabstand: 0,5mm Erfüllte Normen: EN 61000-6-1, EN 61000-6-3, EN 60669 Fabrikat/Typ: Eltako TLZ61NP-230V oder gleichwertig
Treppenlicht-Zeitschalter TLZ61NP-230V+UC Elektronischer Treppenlicht-Zeitschalter für Einbaumontage 230V-LED-Lampen: bis 600W ESL: bis 200W Glüh­lampen: bis 2000W 45mm lang, 45mm breit, 18mm tief Drehschalter für Multifunktion: TLZ, ES, ESV Für 3- und 4-Leiter-Schaltung, nachschaltbar mit ESL-Optimierung Zeitbereich stufenlos 1 bis 12 Minuten einstellbar zusätzlicher Steuereingang 8 bis 230V UC Kontaktschaltung im Nulldurchgang Drehschalter für Multifunktion: TLZ, ES, ESV Kontakte: 1 Schließer nicht potenzialfrei Versorgungsspannung: 230V AC Steuerspannung: 230V AC und zusätzlich 8 bis 230V UC Nennschaltleistung: 10A/250V AC Glimmlampenstrom: 50mA Stand-by-Verlust: nur 0,7W Einschaltdauer: 100% Kontaktabstand: 0,5mm Erfüllte Normen: EN 61000-6-1, EN 61000-6-3, EN 60669 Fabrikat/Typ: Eltako TLZ61NP-230V+UC oder gleichwertig
Nachlaufschalter NLZ12NP-230V+UC Nachlaufschalter elektronisch Reiheneinbaugerät für Montage auf Tragschiene DIN-EN 60715 TH35 1 Teilungseinheit = 18mm breit, 58mm tief Kontaktschaltung im Nulldurchgang Nachlaufzeit bis 12 Minuten einstellbar Ansprechverzögerung einstellbar über Drehschalter Montage auf Tragschiene DIN-EN 61075 TH35 Kontakte: 1 Schließer nicht potenzialfrei Versorgungsspannung: 230V AC Steuerspannung: 230V AC, zusätzlich 8 bis 230V UC Nennschaltleistung: 16A/250V AC Stand-by-Verlust: nur 0,5W Einschaltdauer: 100% Erfüllte Normen: EN 61000-6-3, EN 61000-6-1 und EN 60669 Fabrikat/Typ: Eltako NLZ12NP-230V+UC oder gleichwertig
Nachlaufschalter NLZ61NP-UC Nachlaufschalter elektronisch für Einbaumontage 45mm lang, 45mm breit, 18mm tief Nachlaufzeit 1 bis 12 Minuten einstellbar Ansprechverzögerung 0 bis 12 Minuten einstellbar Kontaktschaltung im Nulldurchgang Kontakte: 1 Schließer nicht potentialfrei Versorgungsspannung: 230V AC Steuerspannung: 230V AC und zusätzlich 8 bis 230V UC Nennschaltleistung: 10A/250V AC Stand-by-Verlust: nur 0,7W Einschaltdauer: 100% Erfüllte Normen: EN 61000-6-3, EN 61000-6-1 und EN 60669 Fabrikat/Typ: Eltako NLZ61NP-UC oder gleichwertig
16 Drahtgebundene Beschattungssysteme- und Rollladen-Steuerung
Multisensor MS Multisensor erfasst sekündlich die Wetterdaten: Helligkeit (3 Himmelsrichtungen), Wind, Regen, Frost Kompaktes Kunststoffgehäuse Maße: lxbxh = 118x96x77mm Schutzklasse: IP44 Fabrikat/Typ: Eltako Multisensor MS oder gleichwertig
Regensensor RS Regensensor meldet Regen an das nachgeschaltete Sensorrelais LRW12D Kompaktes Kunststoffgehäuse Maße: lxbxh = 118x96x77mm Schutzklasse: IP44 Fabrikat/Typ: Eltako Regensensor RS oder gleichwertig
Lichtsensor LS Lichtsensor Maße: 38x28x95mm Schutzklasse: IP54 Fabrikat/Typ: Eltako Lichtsensor LS oder gleichwertig
Windsensor WS Windsensor Stabiles Kunststoffgehäuse Maße: Durchmesser x Höhe = 125x117mm Schutzklasse: IP54 angeschlossene Messleitung 5m Fabrikat/Typ: Eltako Windsensor WS oder gleichwertig
Multi-Sensorrelais MSR12-UC Multi-Sensorrelais wertet die Signale vom Multi-Sensor MS aus Montage auf Tragschiene DIN-EN 61075 TH35 2 Teilungseinheiten = 36mm breit, 58mm tief Betriebsarten-Drehschalter zur Einstellung von Helligkeits-, Dämmerungs-, Wind-, Regen- und Frostwerten, Verzögerungszeit, Testbetrieb Nennschaltleistung: 5 OptoMOS-Halbleiterausgänge 50mA/8..230V UC Stand-by-Verlust: nur 0,5W Einschaltdauer: 100% Fabrikat/Typ: Eltako MSR12-UC oder gleichwertig
Digital einstellbares Sensorrelais LRW12D-UC Licht-Dämmerungs-Regen-Wind-Sensorrelais Reiheneinbaugerät für Montage auf Tragschiene DIN-EN 60715 TH35 1 Teilungseinheit = 18mm breit, 58mm tief wertet die Signale des Lichtsensors LS, des Regensensors RS und des Windsensors WS aus Funktionen: LS = Lichtsensor, WS = Windsensor, RS = Regensensor, DSR = Dämmerungsrelais, TST = Test und OFF = aus- bzw. einschalten aller Funktionen 4 OptoMOS-Halbleiterausgänge 50mA/8..230V UC Stand-by-Verlust: nur 0,05–0,5 Watt. Einschaltdauer: 100% Fabrikat/Typ: Eltako LRW12D-UC oder gleichwertig
Stromstoß-Gruppenschalter für Zentralsteuerung EGS12Z-UC Stromstoß-Gruppenschalter für Zentralsteuerung elektronisch Reiheneinbaugerät für Montage auf Tragschiene DIN-EN 60715 TH35 1 Teilungseinheit = 18mm breit, 58mm tief setzt Befehle von Sensorrelais oder von Schaltern und Tastern um, Ansteuerung über örtliche und/ oder zentrale Eingänge steuert 1 Motor mit Wendeautomatik, Komfortwendeautomatik, Verzögerungszeit, Auto-Dynamisch und Auto-Statisch Moduseinstellung Kontakte: 1+1 Schließer nicht potenzialfrei Versorgungsspannung: 8 bis 230V UC Steuerspannung: 8..230V UC Nennschaltleistung: 16A/250V AC Stand-by-Verlust: nur 0,05–0,4 Watt Einschaltdauer: 100% Kontaktabstand: 3mm Fabrikat/Typ: Eltako EGS12Z-UC oder gleichwertig
Stromstoß-Gruppenschalter für Zentralsteuerung EGS12Z2-UC Stromstoß-Gruppenschalter für Zentralsteuerung elektronisch Reiheneinbaugerät für Montage auf Tragschiene DIN-EN 60715 TH35 2 Teilungseinheiten = 36mm breit, 58mm tief setzt Befehle von Sensoren bzw. nachgeschalteten Sensorrelais um, Ansteuerung über örtliche und/ oder zentrale Eingänge steuert 2 Motoren mit Wendeautomatik, Komfortwendeautomatik, Verzögerungszeit, Auto-Dynamisch und Auto-Statisch Moduseinstellung Kontakte: 2+2 Schließer nicht potenzialfrei Versorgungsspannung: 8 bis 230V UC Steuerspannung: 8..230V UC Nennschaltleistung: 5A/250V AC Stand-by-Verlust: nur 0,05–0,9 Watt Einschaltdauer: 100% Kontaktabstand: 3mm Fabrikat/Typ: Eltako EGS12Z2-UC oder gleichwertig
Motor-Trennrelais MTR12UC Motor-Trennrelais Reiheneinbaugerät für Montage auf Tragschiene DIN-EN 60715 TH35 1 Teilungseinheit = 18mm breit, 58mm tief zum parallel Schalten von Motoren Kontakte: 2+2 Schließer nicht potenzialfrei Versorgungs- und Steuerspannung: 8 bis 230V UC Nennschaltleistung: 5A/250V AC Stand-by-Verlust: nur 0,5W Einschaltdauer: 100% Fabrikat/Typ: Eltako MTR12-UC oder gleichwertig
DC-Motorrelais DCM12-UC DC-Motorrelais Reiheneinbaugerät für Montage auf Tragschiene DIN-EN 60715 TH35 1 Teilungseinheit = 18mm breit, 58mm tief zur Ansteuerung von 24V-DC-Motoren über EGS12Z Montage auf Tragschiene DIN-EN 61075 TH35 1 Teilungseinheit = 18mm breit, 58mm tief Kontakte: 2 Schließer nicht potenzialfrei Versorgungsspannung/ Motorspannung: 24V DC Nennschaltleistung: 90 Watt Stand-by-Verlust: nur 0,07W Einschaltdauer: 100% Fabrikat/Typ: Eltako DCM12-UC oder gleichwertig
Stromstoß-Gruppenschalter für Zentralsteuerung EGS61Z-230V Stromstoß-Gruppenschalter für Zentralsteuerung elektronisch Für Einbaumontage 45mm lang, 45mm breit, 32mm tief setzt Befehle von Sensorrelais oder von Schaltern und Tastern um, Ansteuerung über örtliche und/ oder zentrale Eingänge steuert 1 Motor mit Wendeautomatik, Komfortwendeautomatik Kontakte: 1+1 Schließer nicht potenzialfrei Versorgungsspannung: 230V Steuerspannung: 230V Nennschaltleistung: 10A/250V AC Stand-by-Verlust: nur 0,4W Einschaltdauer: 100% Kontaktabstand: 3mm Fabrikat/Typ: Eltako EGS61Z-230V oder gleichwertig
Richtungstaster-Diode RTD Richtungstaster-Diode Fabrikat/Typ: Eltako RTD oder gleichwertig
Motor-Trennrelais MTR62-230V Motor-Trennrelais Für Einbaumontage. 49mm lang, 51mm breit, 20mm tief. zum parallel Schalten von Motoren Kontakte: 2+2 Schließer nicht potenzialfrei Versorgungs- und Steuerspannung: 8 bis 230V UC Nennschaltleistung: 4A/250V AC Keine Stand-by-Verlust Einschaltdauer: 100% Fabrikat/Typ: Eltako MTR62-230V oder gleichwertig
17 Schaltnetzteile und Weitbereichs-Schaltnetzteile
Universal-Schaltnetzteil WNT12U/3,3-12V DC Universal-Schaltnetzteil, kurzschlussfest Montage auf Tragschiene DIN-EN 60715 TH35 1 Teilungseinheit = 18mm breit, 58mm tief 5 einstellbaren Ausgangsspannungen: 3,3 V/2 A, 5 V/2 A, 7,5 V/1,5 A, 9 V/1,3 A, 12 V/1 A Stabilisierte Ausgangsspannung ± 1% Wirkungsgrad 86%., geringe Restwelligkeit Überlast- und Übertemperatursicherung mit autorecovery-Funktion Stand-by-Verlust: nur 0,1W Kurzschlussfest Fabrikat/Typ: Eltako WNT12U/3,3-12V DC oder gleichwertig
Weitbereichs-Schaltnetzteil WNT12-12VDC-12W/1A Weitbereichs-Schaltnetzteil, kurzschlussfest Reiheneinbaugerät für Montage auf Tragschiene DIN-EN 60715 TH35 1 Teilungseinheit = 18mm breit, 58mm tief Weitbereichs-Eingangsspannung 88-264V AC Stabilisierte Ausgangsspannung ± 1%, geringe Restwelligkeit Überlast- und Übertemperatursicherung mit autorecovery-Funktion Nennleistung: 12W Stand-by-Verlust: nur 0,2W Primär: 230V AC Sekundär: 12V DC Kurzschlussfest Fabrikat/Typ: Eltako WNT12-12VDC-12W/1A oder gleichwertig
Weitbereichs-Schaltnetzteil WNT12-24VDC-12W/0,5A Weitbereichs-Schaltnetzteil, kurzschlussfest Reiheneinbaugerät für Montage auf Tragschiene DIN-EN 60715 TH35 1 Teilungseinheit = 18mm breit, 58mm tief Weitbereichs-Eingangsspannung 88-264V AC Stabilisierte Ausgangsspannung ± 1%, geringe Restwelligkeit Überlast- und Übertemperatursicherung mit autorecovery-Funktion Nennleistung: 12W Stand-by-Verlust: nur 0,2W Primär: 230V AC Sekundär: 24V DC Kurzschlussfest Fabrikat/Typ: Eltako WNT12-24VDC-12W/0,5A oder gleichwertig
Weitbereichs-Schaltnetzteil WNT12-12VDC-24W/2A Weitbereichs-Schaltnetzteil, kurzschlussfest Reiheneinbaugerät für Montage auf Tragschiene DIN-EN 60715 TH35 2 Teilungseinheiten = 36mm breit, 58mm tief Weitbereichs-Eingangsspannung 88-264V AC Stabilisierte Ausgangsspannung ± 1%, geringe Restwelligkeit Überlast- und Übertemperatursicherung mit autorecovery-Funktion Nennleistung: 24W Stand-by-Verlust: nur 0,2W Primär: 230V AC Sekundär: 12V DC Kurzschlussfest Fabrikat/Typ: Eltako WNT12-12VDC-24W/2A oder gleichwertig
Weitbereichs-Schaltnetzteil WNT12-24VDC-24W/1A Weitbereichs-Schaltnetzteil, kurzschlussfest Reiheneinbaugerät für Montage auf Tragschiene DIN-EN 60715 TH35 2 Teilungseinheiten = 36mm breit, 58mm tief Weitbereichs-Eingangsspannung 88-264V AC Stabilisierte Ausgangsspannung ± 1%, geringe Restwelligkeit Überlast- und Übertemperatursicherung mit autorecovery-Funktion Nennleistung: 24W Stand-by-Verlust: nur 0,2W Primär: 230V AC Sekundär: 24V DC Kurzschlussfest Fabrikat/Typ: Eltako WNT12-24VDC-24W/1A oder gleichwertig
Weitbereichs-Schaltnetzteil WNT12-24VDC-48W/2A Weitbereichs-Schaltnetzteil, kurzschlussfest Reiheneinbaugerät für Montage auf Tragschiene DIN-EN 60715 TH35 4 Teilungseinheiten = 72mm breit, 58mm tief Weitbereichs-Eingangsspannung 88-264V AC Stabilisierte Ausgangsspannung ± 1%, geringe Restwelligkeit Überlast- und Übertemperatursicherung mit autorecovery-Funktion Nennleistung: 48W Stand-by-Verlust: nur 0,4W Primär: 230V AC Sekundär: 24V DC Kurzschlussfest Fabrikat/Typ: Eltako WNT12-24VDC-48W/2A oder gleichwertig
Schaltnetzteil SNT12-230V/12VDC-1A Schaltnetzteil, kurzschlussfest Reiheneinbaugerät für Montage auf Tragschiene DIN-EN 60715 TH35 1 Teilungseinheit = 18mm breit, 58mm tief Stabilisierte Ausgangsspannung ± 1%, geringe Restwelligkeit Überlast- und Übertemperatursicherung mit autorecovery-Funktion Nennleistung: 12W Stand-by-Verlust: nur 0,2W Primär: 230V AC Sekundär: 12V DC Kurzschlussfest Fabrikat/Typ: Eltako SNT12-230V/12VDC-1A oder gleichwertig
Schaltnetzteil SNT12-230V/24VDC-0,5A Schaltnetzteil, kurzschlussfest Reiheneinbaugerät für Montage auf Tragschiene DIN-EN 60715 TH35 1 Teilungseinheit = 18mm breit, 58mm tief Stabilisierte Ausgangsspannung ± 1%, geringe Restwelligkeit Überlast- und Übertemperatursicherung mit autorecovery-Funktion Nennleistung: 12W Stand-by-Verlust: nur 0,2W Primär: 230V AC Sekundär: 24V DC Kurzschlussfest Fabrikat/Typ: Eltako SNT12-230V/24VDC-0,5A oder gleichwertig
Schaltnetzteil SNT12-230V/12VDC-2A Schaltnetzteil, kurzschlussfest Reiheneinbaugerät für Montage auf Tragschiene DIN-EN 60715 TH35 2 Teilungseinheit = 36mm breit, 58 mm tief Stabilisierte Ausgangsspannung ± 1%, geringe Restwelligkeit Überlast- und Übertemperatursicherung mit autorecovery-Funktion Nennleistung: 24W Stand-by-Verlust: nur 0,2W Primär: 230V AC Sekundär: 12V DC Kurzschlussfest Fabrikat/Typ: Eltako SNT12-230V/12VDC-2A oder gleichwertig
Schaltnetzteil SNT12-230V/24VDC-1A Schaltnetzteil, kurzschlussfest Reiheneinbaugerät für Montage auf Tragschiene DIN-EN 60715 TH35 2 Teilungseinheit = 36mm breit, 58 mm tief Stabilisierte Ausgangsspannung ± 1%, geringe Restwelligkeit Überlast- und Übertemperatursicherung mit autorecovery-Funktion Nennleistung: 24W Stand-by-Verlust: nur 0,2W Primär: 230V AC Sekundär: 24V DC Kurzschlussfest Fabrikat/Typ: Eltako SNT12-230V/24VDC-1A oder gleichwertig
Schaltnetzteil SNT14-24V/12W Schaltnetzteil, kurzschlussfest Reiheneinbaugerät für Montage auf Tragschiene DIN-EN 60715 TH35 1 Teilungseinheit = 18mm breit, 58mm tief Stabilisierte Ausgangsspannung ± 1%, geringe Restwelligkeit Überlast- und Übertemperatursicherung durch Abschalten mit automatischem Zuschalten nach der Fehlerbeseitigung (Autorecovery-Funktion). Nennleistung: 12W Stand-by-Verlust: nur 0,2W Fabrikat/Typ: Eltako SNT14-24V/12W oder gleichwertig
Schaltnetzteil SNT14-24V/24W Schaltnetzteil, kurzschlussfest Reiheneinbaugerät für Montage auf Tragschiene DIN-EN 60715 TH35 2 Teilungseinheiten = 36mm breit, 58mm tief Stabilisierte Ausgangsspannung ± 1%, geringe Restwelligkeit Überlast- und Übertemperatursicherung durch Abschalten mit automatischem Zuschalten nach der Fehlerbeseitigung (Autorecovery-Funktion). Nennleistung: 24W Stand-by-Verlust: nur 0,2W Fabrikat/Typ: Eltako SNT14-24V/24W oder gleichwertig
Schaltnetzteil SNT14-24V/48W Schaltnetzteil, kurzschlussfest Reiheneinbaugerät für Montage auf Tragschiene DIN-EN 60715 TH35 4 Teilungseinheiten = 72mm breit, 58mm tief Stabilisierte Ausgangsspannung ± 1%, geringe Restwelligkeit Überlast- und Übertemperatursicherung durch Abschalten mit automatischem Zuschalten nach der Fehlerbeseitigung (Autorecovery-Funktion). Nennleistung: 48W Stand-by-Verlust: nur 0,2W Fabrikat/Typ: Eltako SNT14-24V/48W oder gleichwertig
Schaltnetzteil SNT61-230V/12V DC-0,5A Schaltnetzteil, kurzschlussfest Für Einbaumontage 45mm lang, 55mm breit, 32mm tief Stabilisierte Ausgangsspannung ± 1%, geringe Restwelligkeit Überlast- und Übertemperatursicherung mit autorecovery-Funktion Nennleistung: 6W Stand-by-Verlust: nur 0,1W Primär: 230V AC Sekundär: 12V DC Kurzschlussfest Fabrikat/Typ: Eltako SNT61-230V/12V DC-0,5A oder gleichwertig
Schaltnetzteil SNT61-230V/24V DC-0,25A Schaltnetzteil, kurzschlussfest Für Einbaumontage 45mm lang, 55mm breit, 32mm tief Stabilisierte Ausgangsspannung ± 1%, geringe Restwelligkeit Überlast- und Übertemperatursicherung mit autorecovery-Funktion Nennleistung: 6W Stand-by-Verlust: nur 0,1W Primär: 230V AC Sekundär: 24V DC Kurzschlussfest Fabrikat/Typ: Eltako SNT61-230V/24V DC-0,25A oder gleichwertig
18 Elektromechanische Stromstoßschalter
Stromstoßschalter S12-100-12V Stromstoßschalter elektromechanisch mit Handbetätigung und Schaltstellungsanzeige Reiheneinbaugerät für Montage auf Tragschiene DIN-EN 60715 TH35 1 Teilungseinheit = 18mm breit, 55mm tief Kontakte: 1 Schließer Steuerspannung: 12V AC Nennschaltleistung: 16A/250V AC Einschaltdauer: 100% Steuerleistungsbedarf: 5-6W Kontaktabstand: 3mm Erfüllte Normen: EN 60669 Fabrikat/Typ: Eltako S12-100-12V oder gleichwertig
Stromstoßschalter S12-100-12V DC Stromstoßschalter elektromechanisch mit Handbetätigung und Schaltstellungsanzeige Reiheneinbaugerät für Montage auf Tragschiene DIN-EN 60715 TH35 1 Teilungseinheit = 18mm breit, 55mm tief Kontakte: 1 Schließer Steuerspannung: 12V DC Nennschaltleistung: 16A/250V AC Einschaltdauer: 100% Steuerleistungsbedarf: 5-6W Kontaktabstand: 3mm Erfüllte Normen: EN 60669 Fabrikat/Typ: Eltako S12-100-12V DC oder gleichwertig
Stromstoßschalter S12-100-230V Stromstoßschalter elektromechanisch mit Handbetätigung und Schaltstellungsanzeige Reiheneinbaugerät für Montage auf Tragschiene DIN-EN 60715 TH35 1 Teilungseinheit = 18mm breit, 55mm tief Kontakte: 1 Schließer Steuerspannung: 230V AC Nennschaltleistung: 16A/250V AC Einschaltdauer: 100% Steuerleistungsbedarf: 5-6W Kontaktabstand: 3mm Erfüllte Normen: EN 60669 Fabrikat/Typ: Eltako S12-100-230V oder gleichwertig
Stromstoßschalter S12-100-24V Stromstoßschalter elektromechanisch mit Handbetätigung und Schaltstellungsanzeige Reiheneinbaugerät für Montage auf Tragschiene DIN-EN 60715 TH35 1 Teilungseinheit = 18mm breit, 55mm tief Kontakte: 1 Schließer Steuerspannung: 24V AC Nennschaltleistung: 16A/250V AC Einschaltdauer: 100% Steuerleistungsbedarf: 5-6W Kontaktabstand: 3mm Erfüllte Normen: EN 60669 Fabrikat/Typ: Eltako S12-100-24V oder gleichwertig
Stromstoßschalter S12-100-24V DC Stromstoßschalter elektromechanisch mit Handbetätigung und Schaltstellungsanzeige Reiheneinbaugerät für Montage auf Tragschiene DIN-EN 60715 TH35 1 Teilungseinheit = 18mm breit, 55mm tief Kontakte: 1 Schließer Steuerspannung: 24V DC Nennschaltleistung: 16A/250V AC Einschaltdauer: 100% Steuerleistungsbedarf: 5-6W Kontaktabstand: 3mm Erfüllte Normen: EN 60669 Fabrikat/Typ: Eltako S12-100-24V DC oder gleichwertig
Stromstoßschalter S12-100-8V Stromstoßschalter elektromechanisch mit Handbetätigung und Schaltstellungsanzeige Reiheneinbaugerät für Montage auf Tragschiene DIN-EN 60715 TH35 1 Teilungseinheit = 18mm breit, 55mm tief Kontakte: 1 Schließer Steuerspannung: 8V AC Nennschaltleistung: 16A/250V AC Einschaltdauer: 100% Steuerleistungsbedarf: 5-6W Kontaktabstand: 3mm Erfüllte Normen: EN 60669 Fabrikat/Typ: Eltako S12-100-8V oder gleichwertig
Stromstoßschalter S12-200-12V Stromstoßschalter elektromechanisch mit Handbetätigung und Schaltstellungsanzeige Reiheneinbaugerät für Montage auf Tragschiene DIN-EN 60715 TH35 1 Teilungseinheit = 18mm breit, 55mm tief Kontakte: 2 Schließer Steuerspannung: 12V AC Nennschaltleistung: 16A/250V AC Einschaltdauer: 100% Steuerleistungsbedarf: 5-6W Kontaktabstand: 3mm Erfüllte Normen: EN 60669 Fabrikat/Typ: Eltako S12-200-12V oder gleichwertig
Stromstoßschalter S12-200-12V DC Stromstoßschalter elektromechanisch mit Handbetätigung und Schaltstellungsanzeige Reiheneinbaugerät für Montage auf Tragschiene DIN-EN 60715 TH35 1 Teilungseinheit = 18mm breit, 55mm tief Kontakte: 2 Schließer Steuerspannung: 12V DC Nennschaltleistung: 16A/250V AC Einschaltdauer: 100% Steuerleistungsbedarf: 5-6W Kontaktabstand: 3mm Erfüllte Normen: EN 60669 Fabrikat/Typ: Eltako S12-200-12V DC oder gleichwertig
Stromstoßschalter S12-200-230V Stromstoßschalter elektromechanisch mit Handbetätigung und Schaltstellungsanzeige Reiheneinbaugerät für Montage auf Tragschiene DIN-EN 60715 TH35 1 Teilungseinheit = 18mm breit, 55mm tief Kontakte: 2 Schließer Steuerspannung: 230V AC Nennschaltleistung: 16A/250V AC Einschaltdauer: 100% Steuerleistungsbedarf: 5-6W Kontaktabstand: 3mm Erfüllte Normen: EN 60669 Fabrikat/Typ: Eltako S12-200-230V oder gleichwertig
Stromstoßschalter S12-200-24V Stromstoßschalter elektromechanisch mit Handbetätigung und Schaltstellungsanzeige Reiheneinbaugerät für Montage auf Tragschiene DIN-EN 60715 TH35 1 Teilungseinheit =18mm breit, 55mm tief Kontakte: 2 Schließer Steuerspannung: 24V AC Nennschaltleistung: 16A/250V AC Einschaltdauer: 100% Steuerleistungsbedarf: 5-6W Kontaktabstand: 3mm Erfüllte Normen: EN 60669 Fabrikat/Typ: Eltako S12-200-24V oder gleichwertig
Stromstoßschalter S12-200-24V DC Stromstoßschalter elektromechanisch mit Handbetätigung und Schaltstellungsanzeige Reiheneinbaugerät für Montage auf Tragschiene DIN-EN 60715 TH35 1 Teilungseinheit = 18mm breit, 55mm tief Kontakte: 2 Schließer Steuerspannung: 24V DC Nennschaltleistung: 16A/250V AC Einschaltdauer: 100% Steuerleistungsbedarf: 5-6W Kontaktabstand: 3mm Erfüllte Normen: EN 60669 Fabrikat/Typ: Eltako S12-200-24V DC oder gleichwertig
Stromstoßschalter S12-200-8V Stromstoßschalter elektromechanisch mit Handbetätigung und Schaltstellungsanzeige Reiheneinbaugerät für Montage auf Tragschiene DIN-EN 60715 TH35 1 Teilungseinheit =18mm breit, 55mm tief Kontakte: 2 Schließer Steuerspannung: 8V AC Nennschaltleistung: 16A/250V AC Einschaltdauer: 100% Steuerleistungsbedarf: 5-6W Kontaktabstand: 3mm Erfüllte Normen: EN 60669 Fabrikat/Typ: Eltako S12-200-8V oder gleichwertig
Stromstoßschalter S12-110-12V Stromstoßschalter elektromechanisch mit Handbetätigung und Schaltstellungsanzeige Reiheneinbaugerät für Montage auf Tragschiene DIN-EN 60715 TH35 1 Teilungseinheit = 18mm breit, 55mm tief Kontakte: 1 Schließer + 1 Öffner Steuerspannung: 12V AC Nennschaltleistung: 16A/250V AC Einschaltdauer: 100% Steuerleistungsbedarf: 5-6W Kontaktabstand: 3mm Erfüllte Normen: EN 60669 Fabrikat/Typ: Eltako S12-110-12V oder gleichwertig
Stromstoßschalter S12-110-12V DC Stromstoßschalter elektromechanisch mit Handbetätigung und Schaltstellungsanzeige Reiheneinbaugerät für Montage auf Tragschiene DIN-EN 60715 TH35 1 Teilungseinheit = 18mm breit, 55mm tief Kontakte: 1 Schließer + 1 Öffner Steuerspannung: 12V DC Nennschaltleistung: 16A/250V AC Einschaltdauer: 100% Steuerleistungsbedarf: 5-6W Kontaktabstand: 3mm Erfüllte Normen: EN 60669 Fabrikat/Typ: Eltako S12-110-12V DC oder gleichwertig
Stromstoßschalter S12-110-230V Stromstoßschalter elektromechanisch mit Handbetätigung und Schaltstellungsanzeige Reiheneinbaugerät für Montage auf Tragschiene DIN-EN 60715 TH35 1 Teilungseinheit = 18mm breit, 55mm tief Kontakte: 1 Schließer + 1 Öffner Steuerspannung: 230V AC Nennschaltleistung: 16A/250V AC Einschaltdauer: 100% Steuerleistungsbedarf: 5-6W Kontaktabstand: 3mm Erfüllte Normen: EN 60669 Fabrikat/Typ: Eltako S12-110-230V oder gleichwertig
Stromstoßschalter S12-110-24V Stromstoßschalter elektromechanisch mit Handbetätigung und Schaltstellungsanzeige Reiheneinbaugerät für Montage auf Tragschiene DIN-EN 60715 TH35 1 Teilungseinheit = 18mm breit, 55mm tief Kontakte: 1 Schließer + 1 Öffner Steuerspannung: 24V AC Nennschaltleistung: 16A/250V AC Einschaltdauer: 100% Steuerleistungsbedarf: 5-6W Kontaktabstand: 3mm Erfüllte Normen: EN 60669 Fabrikat/Typ: Eltako S12-110-24V oder gleichwertig
Stromstoßschalter S12-110-24V DC Stromstoßschalter elektromechanisch mit Handbetätigung und Schaltstellungsanzeige Reiheneinbaugerät für Montage auf Tragschiene DIN-EN 60715 TH35 1 Teilungseinheit = 18mm breit, 55mm tief Kontakte: 1 Schließer + 1 Öffner Steuerspannung: 24V DC Nennschaltleistung: 16A/250V AC Einschaltdauer: 100% Steuerleistungsbedarf: 5-6W Kontaktabstand: 3mm Erfüllte Normen: EN 60669 Fabrikat/Typ: Eltako S12-110-24V DC oder gleichwertig
Stromstoßschalter S12-110-8V Stromstoßschalter elektromechanisch mit Handbetätigung und Schaltstellungsanzeige Reiheneinbaugerät für Montage auf Tragschiene DIN-EN 60715 TH35 1 Teilungseinheit = 18mm breit, 55mm tief Kontakte: 1 Schließer + 1 Öffner Steuerspannung: 8V AC Nennschaltleistung: 16A/250V AC Einschaltdauer: 100% Steuerleistungsbedarf: 5-6W Kontaktabstand: 3mm Erfüllte Normen: EN 60669 Fabrikat/Typ: Eltako S12-110-8V oder gleichwertig
Stromstoß-Serienschalter SS12-110-12V Stromstoß-Serienschalter elektromechanisch mit Handbetätigung und Schaltstellungsanzeige Reiheneinbaugerät für Montage auf Tragschiene DIN-EN 60715 TH35 1 Teilungseinheit = 18mm breit, 55mm tief Kontakte: 1+1 Schließer Steuerspannung: 12V Nennschaltleistung: 16A/250V AC Einschaltdauer: 100% Steuerleistungsbedarf: 5-6W Kontaktabstand: 3mm Erfüllte Normen: EN 60669 Fabrikat/Typ: Eltako SS12-110-12V oder gleichwertig
Stromstoß-Serienschalter SS12-110-230V Stromstoß-Serienschalter elektromechanisch mit Handbetätigung und Schaltstellungsanzeige Reiheneinbaugerät für Montage auf Tragschiene DIN-EN 60715 TH35 1 Teilungseinheit = 18mm breit, 55mm tief Kontakte: 1+1 Schließer Steuerspannung: 230V Nennschaltleistung: 16A/250V AC Einschaltdauer: 100% Steuerleistungsbedarf: 5-6W Kontaktabstand: 3mm Erfüllte Normen: EN 60669 Fabrikat/Typ: Eltako SS12-110-230V oder gleichwertig
Stromstoßschalter S09-12V Stromstoßschalter elektromechanisch mit Handbetätigung und Schaltstellungsanzeige Reiheneinbaugerät für Montage auf Tragschiene DIN-EN 60715 TH35 1/2 Teilungseinheit = 9mm breit, 55mm tief Kontakte: 1 Schließer Steuerspannung: 12V AC Nennschaltleistung: 16A/250V AC Steuerleistungsbedarf: 5W Kontaktabstand: 3mm Erfüllte Normen: EN 60669 Fabrikat/Typ: Eltako S09-12V oder gleichwertig
Stromstoßschalter S09-230V Stromstoßschalter elektromechanisch mit Handbetätigung und Schaltstellungsanzeige Reiheneinbaugerät für Montage auf Tragschiene DIN-EN 60715 TH35 1/2 Teilungseinheit = 9mm breit, 55mm tief Kontakte: 1 Schließer Steuerspannung: 230V AC Nennschaltleistung: 16A/250V AC Steuerleistungsbedarf: 5W Kontaktabstand: 3mm Erfüllte Normen: EN 60669 Fabrikat/Typ: Eltako S09-230V oder gleichwertig
Stromstoßschalter S12-400-230V Stromstoßschalter elektromechanisch mit Handbetätigung und Schaltstellungsanzeige Reiheneinbaugerät für Montage auf Tragschiene DIN-EN 60715 TH35 2 Teilungseinheiten = 36mm breit, 55mm tief Kontakte: 4 Schließer Steuerspannung: 230V AC Nennschaltleistung: 16A/250V AC Einschaltdauer: 100% Steuerleistungsbedarf: 12-15W Kontaktabstand: 3mm Erfüllte Normen: EN 60669 Fabrikat/Typ: Eltako S12-400-230V oder gleichwertig
Stromstoßschalter S12-310-230V Stromstoßschalter elektromechanisch mit Handbetätigung und Schaltstellungsanzeige Reiheneinbaugerät für Montage auf Tragschiene DIN-EN 60715 TH35 2 Teilungseinheiten = 36mm breit, 55mm tief Kontakte: 3 Schließer + 1 Öffner Steuerspannung: 230V AC Nennschaltleistung: 16A/250V AC Einschaltdauer: 100% Steuerleistungsbedarf: 12-15W Kontaktabstand: 3mm Erfüllte Normen: EN 60669 Fabrikat/Typ: Eltako S12-310-230V oder gleichwertig
Stromstoßschalter S12-220-230V Stromstoßschalter elektromechanisch mit Handbetätigung und Schaltstellungsanzeige Reiheneinbaugerät für Montage auf Tragschiene DIN-EN 61075 TH35 2 Teilungseinheiten = 36mm breit, 55mm tief Kontakte: 2 Schließer + 2 Öffner Steuerspannung: 230V AC Nennschaltleistung: 16A/250V AC Einschaltdauer: 100% Steuerleistungsbedarf: 12-15W Kontaktabstand: 3mm Erfüllte Normen: EN 60669 Fabrikat/Typ: Eltako S12-220-230V oder gleichwertig
Kontaktmodul KM12 Kontaktmodul Kontakte: 1 Schließer + 1 Öffner nachträglich anrastbar an alle S12 und XS12 mit blauen Klemmenblöcken 1/2 Teilungseinheit = 9mm breit Nennschaltleistung: 4A/250V AC Fabrikat: Eltako KM12 oder gleichwertig
Stromstoßschalter S91-100-230V Stromstoßschalter elektromechanisch mit Handbetätigung und Schaltstellungsanzeige Für Einbaumontage 50mm lang, 26mm breit, 32mm tief Kontakte: 1 Schließer Steuerspannung: 230V AC Nennschaltleistung: 10A/ 250V AC Einschaltdauer: 100% Steuerleistungsbedarf: 4-5W Kontaktabstand: 2mm Erfüllte Normen: EN 60669 Fabrikat/Typ: Eltako S91-100-230V oder gleichwertig
Stromstoßschalter S91-100-12V Stromstoßschalter elektromechanisch mit Handbetätigung und Schaltstellungsanzeige Für Einbaumontage 50mm lang, 26mm breit, 32mm tief Kontakte: 1 Schließer Steuerspannung: 12V AC Nennschaltleistung: 10A/250V AC Einschaltdauer: 100% Steuerleistungsbedarf: 4-5W Kontaktabstand: 2mm Erfüllte Normen: EN 60669 Fabrikat/Typ: Eltako S91-100-12V oder gleichwertig
Stromstoßschalter S91-100-8V Stromstoßschalter elektromechanisch mit Handbetätigung und Schaltstellungsanzeige Für Einbaumontage 50mm lang, 26mm breit, 32mm tief Kontakte: 1 Schließer Steuerspannung: 12V AC Nennschaltleistung: 10A/250V AC Einschaltdauer: 100% Steuerleistungsbedarf: 4-5W Kontaktabstand: 2mm Erfüllte Normen: EN 60669 Fabrikat/Typ: Eltako S91-100-8V oder gleichwertig
Stromstoßschalter S81-002-230V Stromstoßschalter elektromechanisch mit Handbetätigung und Schaltstellungsanzeige Für Einbaumontage 50mm lang, 42mm breit, 32mm tief Kontakte: 2 Wechsler Steuerspannung: 230V AC Nennschaltleistung: 10A/250V AC Einschaltdauer: 100% Steuerleistungsbedarf: 5-5,5W Kontaktabstand: 2mm Erfüllte Normen: EN 60669 Fabrikat/Typ: Eltako S81-002-230V oder gleichwertig
Stromstoßschalter XS12-100-230V Stromstoßschalter elektromechanisch mit Handbetätigung und Schaltstellungsanzeige Reiheneinbaugerät für Montage auf Tragschiene DIN-EN 61075 TH35 1 Teilungseinheit = 18mm breit, 55mm tief Kontakte: 1 Schließer Steuerspannung: 230V AC Nennschaltleistung: 25A/250V AC Einschaltdauer: 100% Steuerleistungsbedarf: 5-6W Kontaktabstand: 3mm Erfüllte Normen: EN 60669 Fabrikat/Typ: Eltako XS12-100-230V oder gleichwertig
Stromstoßschalter XS12-200-230V Stromstoßschalter elektromechanisch mit Handbetätigung und Schaltstellungsanzeige Reiheneinbaugerät für Montage auf Tragschiene DIN-EN 61075 TH35 1 Teilungseinheit = 18mm breit, 55mm tief Kontakte: 2 Schließer Steuerspannung: 230V AC Nennschaltleistung: 25A/250V AC Einschaltdauer: 100% Steuerleistungsbedarf: 5-6W Kontaktabstand: 3mm Erfüllte Normen: EN 60669 Fabrikat/Typ: Eltako XS12-200-230V oder gleichwertig
Stromstoßschalter XS12-110-230V Stromstoßschalter elektromechanisch mit Handbetätigung und Schaltstellungsanzeige Reiheneinbaugerät für Montage auf Tragschiene DIN-EN 61075 TH35 1 Teilungseinheit = 18mm breit, 55mm tief Kontakte: 1 Schließer + 1 Öffner Steuerspannung: 230V AC Nennschaltleistung: 25A/250V AC Einschaltdauer: 100% Steuerleistungsbedarf: 5-6W Kontaktabstand: 3mm Erfüllte Normen: EN 60669 Fabrikat/Typ: Eltako XS12-110-230V oder gleichwertig
Stromstoßschalter XS12-400-230V Stromstoßschalter elektromechanisch mit Handbetätigung und Schaltstellungsanzeige Reiheneinbaugerät für Montage auf Tragschiene DIN-EN 61075 TH35 2 Teilungseinheiten = 36mm breit, 55mm tief Kontakte: 4 Schließer Steuerspannung: 230V AC Nennschaltleistung: 25A/250V AC Einschaltdauer: 100% Steuerleistungsbedarf: 12-15W Kontaktabstand: 3 mm Erfüllte Normen: EN 60669 Fabrikat/Typ: Eltako XS12-400-230V oder gleichwertig
Stromstoßschalter XS12-310-230V Stromstoßschalter elektromechanisch mit Handbetätigung und Schaltstellungsanzeige Reiheneinbaugerät für Montage auf Tragschiene DIN-EN 61075 TH35 2 Teilungseinheiten = 36mm breit, 55mm tief Kontakte: 3 Schließer + 1 Öffner Steuerspannung: 230V AC Nennschaltleistung: 25A/250V AC Einschaltdauer: 100% Steuerleistungsbedarf: 12-15W Kontaktabstand: 3 mm Erfüllte Normen: EN 60669 Fabrikat/Typ: Eltako XS12-310-230V oder gleichwertig
Stromstoßschalter XS12-220-230V Stromstoßschalter elektromechanisch mit Handbetätigung und Schaltstellungsanzeige Reiheneinbaugerät für Montage auf Tragschiene DIN-EN 61075 TH35 2 Teilungseinheiten = 36mm breit, 55mm tief Kontakte: 2 Schließer + 2 Öffner Steuerspannung: 230V AC Nennschaltleistung: 25A/250V AC Einschaltdauer: 100% Steuerleistungsbedarf: 12-15W Kontaktabstand: 3 mm Erfüllte Normen: EN 60669 Fabrikat/Typ: Eltako XS12-220-230V oder gleichwertig
19 Elektromechanische Schaltrelais und Installationsschütze
Schaltrelais R12-100-12V(1-und 2-polig) Schaltrelais elektromechanisch mit Handbetätigung und Schaltstellungsanzeige Reiheneinbaugerät für Montage auf Tragschiene DIN-EN 61075 TH35 1 Teilungseinheit = 18mm breit, 55mm tief Kontakte: 1 Schließer 16 A Steuerspannung: 12V Nennschaltleistung: 16A/250V AC Einschaltdauer: 100% Steuerleistungsbedarf: 1,9W Kontaktabstand: 3mm Erfüllte Normen: VDE 0632; IEC 60669 Fabrikat/Typ: Eltako R12-100-12V oder gleichwertig
Schaltrelais R12-100-230V(1-und 2-polig) Schaltrelais elektromechanisch mit Handbetätigung und Schaltstellungsanzeige Reiheneinbaugerät für Montage auf Tragschiene DIN-EN 61075 TH35 1 Teilungseinheit = 18mm breit, 55mm tief Kontakte: 1 Schließer 16 A Steuerspannung: 12V Nennschaltleistung: 16A/250V AC Einschaltdauer: 100% Steuerleistungsbedarf: 1,9W Kontaktabstand: 3mm Erfüllte Normen: VDE 0632; IEC 60669 Fabrikat/Typ: Eltako R12-100-230V oder gleichwertig
Schaltrelais R12-100-8V, 24V, 12V DC, 24V DC(1-und 2-polig) Schaltrelais elektromechanisch mit Handbetätigung und Schaltstellungsanzeige Reiheneinbaugerät für Montage auf Tragschiene DIN-EN 61075 TH35 1 Teilungseinheit = 18mm breit, 55mm tief Kontakte: 1 Schließer 16 A Steuerspannung: 8V, 24V, 12V DC, 24V DC Nennschaltleistung: 16A/250V AC Einschaltdauer: 100% Steuerleistungsbedarf: 1,9W Kontaktabstand: 3mm Erfüllte Normen: VDE 0632; IEC 60669 Fabrikat/Typ: Eltako R12-100-8V, 24V, 12V DC, 24V DC oder gleichwertig
Schaltrelais R12-200-12V (1-und 2-polig) Schaltrelais elektromechanisch mit Handbetätigung und Schaltstellungsanzeige Reiheneinbaugerät für Montage auf Tragschiene DIN-EN 61075 TH35 1 Teilungseinheit = 18mm breit, 55mm tief Kontakte: 2 Schließer 16 A Steuerspannung: 12V Nennschaltleistung: 16A/250V AC Einschaltdauer: 100% Steuerleistungsbedarf: 1,9W Kontaktabstand: 3mm Erfüllte Normen: VDE 0632; IEC 60669 Fabrikat/Typ: Eltako R12-200-12V oder gleichwertig
Schaltrelais R12-200-230V (1-und 2-polig) Schaltrelais elektromechanisch mit Handbetätigung und Schaltstellungsanzeige Reiheneinbaugerät für Montage auf Tragschiene DIN-EN 61075 TH35 1 Teilungseinheit = 18mm breit, 55mm tief Kontakte: 2 Schließer 16 A Steuerspannung: 230V Nennschaltleistung: 16A/250V AC Einschaltdauer: 100% Steuerleistungsbedarf: 1,9W Kontaktabstand: 3mm Erfüllte Normen: VDE 0632; IEC 60669 Fabrikat/Typ: Eltako R12-200-230V oder gleichwertig
Schaltrelais R12-200-8V, 24V, 12V DC, 24V DC(1-und 2-polig) Schaltrelais elektromechanisch mit Handbetätigung und Schaltstellungsanzeige Reiheneinbaugerät für Montage auf Tragschiene DIN-EN 61075 TH35 1 Teilungseinheit = 18mm breit, 55mm tief Kontakte: 2 Schließer 16 A Steuerspannung: 8V, 24V, 12V DC, 24V DC Nennschaltleistung: 16A/250V AC Einschaltdauer: 100% Steuerleistungsbedarf: 1,9W Kontaktabstand: 3mm Erfüllte Normen: VDE 0632; IEC 60669 Fabrikat/Typ: Eltako R12-200-8V, 24V, 12V DC, 24V DC oder gleichwertig
Schaltrelais R12-110-12V (1-und 2-polig) Schaltrelais elektromechanisch mit Handbetätigung und Schaltstellungsanzeige Reiheneinbaugerät für Montage auf Tragschiene DIN-EN 61075 TH35 1 Teilungseinheit = 18mm breit, 55mm tief Kontakte: 1 S + 1 Ö 16 A Steuerspannung: 12V Nennschaltleistung: 16A/250V AC Einschaltdauer: 100% Steuerleistungsbedarf: 1,9W Kontaktabstand: 3mm Erfüllte Normen: VDE 0632; IEC 60669 Fabrikat/Typ: Eltako R12-110-12V oder gleichwertig
Schaltrelais R12-110-230V (1-und 2-polig) Schaltrelais elektromechanisch mit Handbetätigung und Schaltstellungsanzeige Reiheneinbaugerät für Montage auf Tragschiene DIN-EN 61075 TH35 1 Teilungseinheit = 18mm breit, 55mm tief Kontakte: 1 S + 1 Ö 16 A Steuerspannung: 230V Nennschaltleistung: 16A/250V AC Einschaltdauer: 100% Steuerleistungsbedarf: 1,9W Kontaktabstand: 3mm Erfüllte Normen: VDE 0632; IEC 60669 Fabrikat/Typ: Eltako R12-110-230V oder gleichwertig
Schaltrelais R12-110-8V, 24V, 12V DC, 24V DC(1-und 2-polig) Schaltrelais elektromechanisch mit Handbetätigung und Schaltstellungsanzeige Reiheneinbaugerät für Montage auf Tragschiene DIN-EN 61075 TH35 1 Teilungseinheit = 18mm breit, 55mm tief Kontakte: 1 S + 1 Ö 16 A Steuerspannung: 8V, 24V, 12V DC, 24V DC Nennschaltleistung: 16A/250V AC Einschaltdauer: 100% Steuerleistungsbedarf: 1,9W Kontaktabstand: 3mm Erfüllte Normen: VDE 0632; IEC 60669 Fabrikat/Typ: Eltako R12-110-8V, 24V, 12V DC, 24V DC oder gleichwertig
Schaltrelais R12-020-230V (1-und 2-polig) Schaltrelais elektromechanisch mit Handbetätigung und Schaltstellungsanzeige Reiheneinbaugerät für Montage auf Tragschiene DIN-EN 61075 TH35 1 Teilungseinheit = 18mm breit, 55mm tief Kontakte: 2 Öffner 16 A Steuerspannung: 230V Nennschaltleistung: 16A/250V AC Einschaltdauer: 100% Steuerleistungsbedarf: 1,9W Kontaktabstand: 3mm Erfüllte Normen: VDE 0632; IEC 60669 Fabrikat/Typ: Eltako R12-020-230V oder gleichwertig
Schaltrelais R12-400-230V(4-polig) Schaltrelais elektromechanisch mit Handbetätigung und Schaltstellungsanzeige Reiheneinbaugerät für Montage auf Tragschiene DIN-EN 61075 TH35 2 Teilungseinheit = 36mm breit, 55mm tief Kontakte: 4 Schließer 16 A Steuerspannung: 230V Nennschaltleistung: 16A/250V AC Einschaltdauer: 100% Steuerleistungsbedarf: 4W Kontaktabstand: 3mm Erfüllte Normen: VDE 0632; IEC 60669 Fabrikat/Typ: Eltako R12-400-230V oder gleichwertig
Schaltrelais R12-310-230V(4-polig) Schaltrelais elektromechanisch mit Handbetätigung und Schaltstellungsanzeige Reiheneinbaugerät für Montage auf Tragschiene DIN-EN 61075 TH35 2 Teilungseinheit = 36mm breit, 55mm tief Kontakte: 3 S + 1 Ö 16 A Steuerspannung: 230V Nennschaltleistung: 16A/250V AC Einschaltdauer: 100% Steuerleistungsbedarf: 4W Kontaktabstand: 3mm Erfüllte Normen: VDE 0632; IEC 60669 Fabrikat/Typ: Eltako R12-310-230V oder gleichwertig
Schaltrelais R12-220-230V(4-polig) Schaltrelais elektromechanisch mit Handbetätigung und Schaltstellungsanzeige Reiheneinbaugerät für Montage auf Tragschiene DIN-EN 61075 TH35 2 Teilungseinheit = 36mm breit, 55mm tief Kontakte: 2 S + 2 Ö 16 A Steuerspannung: 230V Nennschaltleistung: 16A/250V AC Einschaltdauer: 100% Steuerleistungsbedarf: 4W Kontaktabstand: 3mm Erfüllte Normen: VDE 0632; IEC 60669 Fabrikat/Typ: Eltako R12-220-230V oder gleichwertig
Schaltrelais R91-100-230V Schaltrelais elektromechanisch mit Handbetätigung und Schaltstellungsanzeige Für Einbaumontage 50mm lang, 26mm breit, 32mm tief Kontakte: 1 Schließer 10 A Steuerspannung: 230V Nennschaltleistung: 10A/250V AC Einschaltdauer: 100% Steuerleistungsbedarf: 4-5W Kontaktabstand: 2mm Erfüllte Normen: VDE 0632; IEC 60669 Fabrikat/Typ: Eltako R91-230Voder gleichwertig
Schaltrelais R91-100-12V Schaltrelais elektromechanisch mit Handbetätigung und Schaltstellungsanzeige Für Einbaumontage 50mm lang, 26mm breit, 32mm tief Kontakte: 1 Schließer 10 A Steuerspannung: 12V Nennschaltleistung: 10A/250V AC Einschaltdauer: 100% Steuerleistungsbedarf: 4-5W Kontaktabstand: 2mm Erfüllte Normen: VDE 0632; IEC 60669 Fabrikat/Typ: Eltako R91-12Voder gleichwertig
Schaltrelais R91-100-8V Schaltrelais elektromechanisch mit Handbetätigung und Schaltstellungsanzeige Für Einbaumontage 50mm lang, 26mm breit, 32mm tief Kontakte: 1 Schließer 10 A Steuerspannung: 8V Nennschaltleistung: 10A/250V AC Einschaltdauer: 100% Steuerleistungsbedarf: 4-5W Kontaktabstand: 2mm Erfüllte Normen: VDE 0632; IEC 60669 Fabrikat/Typ: Eltako R91-8Voder gleichwertig
Schaltrelais R81-002-230V Schaltrelais elektromechanisch mit Handbetätigung und Schaltstellungsanzeige Für Einbaumontage 50mm lang, 42mm breit, 32mm tief Kontakte: 2 Wechsler Steuerspannung: 230V Nennschaltleistung: 10A/250V AC Einschaltdauer: 100% Steuerleistungsbedarf: 5-5,5W Kontaktabstand: 2mm Erfüllte Normen: VDE 0632; IEC 60669 Fabrikat/Typ: Eltako R81-002-230V oder gleichwertig
Installationsschütz XR12-100-230V(1-und 2-polig) Installationsschütz elektromechanisch mit Handbetätigung und Schaltstellungsanzeige Reiheneinbaugerät für Montage auf Tragschiene DIN-EN 61075 TH35 1 Teilungseinheit = 18mm breit, 55mm tief Kontakte: 1 Schließer 25 A Steuerspannung: 230V Nennschaltleistung: 25A/250V AC Einschaltdauer: 100% Steuerleistungsbedarf: 1,9W Kontaktabstand: 3mm Erfüllte Normen: VDE 0632; IEC 60669 Fabrikat/Typ: Eltako XR12-100-230V oder gleichwertig
Installationsschütz XR12-200-230V(1-und 2-polig) Installationsschütz elektromechanisch mit Handbetätigung und Schaltstellungsanzeige Reiheneinbaugerät für Montage auf Tragschiene DIN-EN 61075 TH35 1 Teilungseinheit = 18mm breit, 55mm tief Kontakte: 2 Schließer 25 A Steuerspannung: 230V Nennschaltleistung: 25A/250V AC Einschaltdauer: 100% Steuerleistungsbedarf: 1,9W Kontaktabstand: 3mm Erfüllte Normen: VDE 0632; IEC 60669 Fabrikat/Typ: Eltako XR12-200-230V oder gleichwertig
Installationsschütz XR12-110-230V(1-und 2-polig) Installationsschütz elektromechanisch mit Handbetätigung und Schaltstellungsanzeige Reiheneinbaugerät für Montage auf Tragschiene DIN-EN 61075 TH35 1 Teilungseinheit = 18mm breit, 55mm tief Kontakte: 1 S + 1 Ö 25 A Steuerspannung: 230 Nennschaltleistung: 25A/250V AC Einschaltdauer: 100% Steuerleistungsbedarf: 1,9W Kontaktabstand: 3mm Erfüllte Normen: VDE 0632; IEC 60669 Fabrikat/Typ: Eltako XR12-110-230V oder gleichwertig
Installationsschütz XR12-400-230V(4-polig) Installationsschütz elektromechanisch mit Handbetätigung und Schaltstellungsanzeige Reiheneinbaugerät für Montage auf Tragschiene DIN-EN 61075 TH35 2 Teilungseinheit = 36mm breit, 55mm tief Kontakte: 4 Schließer 25 A Steuerspannung: 230V Nennschaltleistung: 25A/250V AC Einschaltdauer: 100% Steuerleistungsbedarf: 4W Kontaktabstand: 3 mm Erfüllte Normen: VDE 0632; IEC 60669 Fabrikat/Typ: Eltako XR12-400-230V oder gleichwertig
Installationsschütz XR12-300-230V(4-polig) Installationsschütz elektromechanisch mit Handbetätigung und Schaltstellungsanzeige Reiheneinbaugerät für Montage auf Tragschiene DIN-EN 61075 TH35 2 Teilungseinheit = 36mm breit, 55mm tief Kontakte: 3 S + 1 Ö 25 A Steuerspannung: 230V Nennschaltleistung: 25A/250V AC Einschaltdauer: 100% Steuerleistungsbedarf: 4W Kontaktabstand: 3 mm Erfüllte Normen: VDE 0632; IEC 60669 Fabrikat/Typ: Eltako XR12-300-230V oder gleichwertig
Installationsschütz XR12-220-230V(4-polig) Installationsschütz elektromechanisch mit Handbetätigung und Schaltstellungsanzeige Reiheneinbaugerät für Montage auf Tragschiene DIN-EN 61075 TH35 2 Teilungseinheit = 36mm breit, 55mm tief Kontakte: 2 S + 2 Ö 25 A Steuerspannung: 230V Nennschaltleistung: 25A/250V AC Einschaltdauer: 100% Steuerleistungsbedarf: 4W Kontaktabstand: 3 mm Erfüllte Normen: VDE 0632; IEC 60669 Fabrikat/Typ: Eltako XR12-220-230V oder gleichwertig
Z Zubehör Funk und Andere
Universal-Installationsbox blau UIB70 Maße: 70 x 56 x 37 mm Installation von einem Gerät der Baureihen 61, 62, 64, 81 und 91. Gehäuse zum Aufrasten auf die Bodenplatte, Lüftungsschlitzen Kabeleinführung Kabel-Zugentlastung mit handelsüblichen Kabelbindern bis 2,6 mm. Schutzart IP20. Fabrikat/ Typ: Eltako UIB70 oder gleichwertig
Universal-Installationsbox reinweiß UIB70-rw Maße: 70 x 56 x 37 mm Installation von einem Gerät der Baureihen 61, 62, 64, 81 und 91. Gehäuse zum Aufrasten auf die Bodenplatte, Lüftungsschlitzen Kabeleinführung Kabel-Zugentlastung mit handelsüblichen Kabelbindern bis 2,6 mm. Schutzart IP20.Fabrikat/ Typ: Eltako UIB70-rw oder gleichwertig
Distanzstück DS12 Distanzstück zur Herstellung und Einhaltung eines Lüftungsabstandes bei sehr warmen Reiheneinbaugeräten Fabrikat/Typ: Eltako DS12 oder gleichwertig
Distanzstück DS14 Distanzstück zur Herstellung und Einhaltung eines Lüftungsabstandes bei sehr warmen Reiheneinbaugeräten Fabrikat/Typ: Eltako DS14 oder gleichwertig
Steckdose ST12-16A 16A Einbausteckdose Reiheneinbaugerät für Montage auf Tragschiene DIN-EN 61075 TH35 und Aufbaumontage 2,5 Teilungseinheiten = 45mm breit, 55mm tief Fabrikat/Typ: Eltako ST12-16A oder gleichwertig
Universal-2-fach-Rastplatte BR61+62+64 U2RP Universal-Rastplatte für die Montage von 1 oder 2 Geräten der Baureihen 61, 62 und 64 in Verteilern und Schaltschränken auf Tragschiene DIN-EN 60715 TH35. Befestigung mit vormontierten Klebepads. Zusätzliche Befestigung bauseits mit Kabelbindern möglich Fabrikat/Typ: Eltako U2RP oder gleichwertig
Funk-Powernet-Phasenkoppler FPP12 Funk-Powernet-Phasenkoppler für die Übertragung von Funk-Telegrammen über das 230V-Stomnetz. Reiheneinbaugerät für Montage auf Tragschiene DIN-EN 60715 TH35 2 Teilungseinheiten = 18mm breit, 58mm tief Funktechnologie: EnOcean Frequenz: 868 MHz Stand-by-Verlust nur 0,2 Watt Fabrikat/ Typ: Eltako FPP12 oder gleichwertig
Schrauben und Dübel S+D 25 25 Stück Schrauben und Dübel zur Schraub-Befestigung der Halteplatte für Funktaster. Schrauben auch für Schraubbefestigung auf UP-Dosen. Fabrikat/ Typ: Eltako S+D 25 oder gleichwertig
3-fach RC-Glied RC12-230V 3-fach RC-Glied zur Kompensation von iduktiven Störspannungen auf Steuerleitungen Reiheneinbaugerät für Montage auf Tragschiene DIN-EN 61075 TH35 1 Teilungseinheit = 18mm breit, 58mm tief Fabrikat/Typ: Eltako RC12-230V oder gleichwertig
WP50 WET.PROTECT e.nautic 50ml Hochleistungsschutz vor Feuchtigkeit, Nässe und Korrosion Fabrikat/ Typ: Eltako WP50 oder gleichwertig
Funk-Pegelmesser P10 Probare Pegelmesser als Installationshilfe für Funksensoren und Funkaktoren zur Reichweitenanalyse und einfachen Auswertung der Signalqualität 2 Stück AA/LR06-Batterien zusätzlich erforderlich Frequenz: 868 MHz Stand-by-Verlust nur 0,2 Watt Fabrikat/ Typ: Eltako P10 Probare oder gleichwertig
Für irrtümlich unterlaufene Schreibfehler wird keine Haftung übernommen. Auch können Leistungsangaben etc. durch Weiterentwicklung der Geräte ihre Richtigkeit verlieren.