## Ausschreibungstexte_EL
Artikelnummer des Lieferanten | Kurzbeschreibung | Herstellertypbezeichnung | Ausschreibungstext
20000010 | Distanzstück | DS12 | Distanzstück DS12 Distanzstück zur Herstellung und Einhaltung eines Lüftungsabstandes bei sehr warmen Reiheneinbaugeräten Fabrikat/Typ: Eltako DS12 oder gleichwertig
20000030 | Hilfskontakt 1 Schließer + 1 Öffner, 4 A | KM12 | Kontaktmodul KM12 Kontaktmodul Kontakte: 1 Schließer + 1 Öffner nachträglich anrastbar an alle S12 und XS12 mit blauen Klemmenblöcken 1/2 Teilungseinheit = 9mm breit Nennschaltleistung: 4A/250V AC Fabrikat: Eltako KM12 oder gleichwertig
20000050 | Eurobehälter mit Scharnierdeckel | EBOX | Eurobehälter mit Scharnierdeckel Volumen: 2,2 Litern Gewicht: 470 g Euro-Maß Außenmaßen LxBxH: 20x15x13,5cm Bei geschlossenem Deckel Innenmaße LxBxH: 17x12x11,5cm Stapelbar Fabrikat/Typ: Eltako EBOX oder gleichwertig
20000072 | Weitbereichs-Schaltnetzteil 12V DC | WNT15-12VDC/24W | Weitbereichs-Schaltnetzteil WNT12-12VDC-24W/2A Weitbereichs-Schaltnetzteil, kurzschlussfest Reiheneinbaugerät für Montage auf Tragschiene DIN-EN 60715 TH35 2 Teilungseinheiten = 36mm breit, 58mm tief Weitbereichs-Eingangsspannung 88-264V AC Stabilisierte Ausgangsspannung ± 1%, geringe Restwelligkeit Überlast- und Übertemperatursicherung mit autorecovery-Funktion Nennleistung: 24W Stand-by-Verlust: nur 0,2W Primär: 230V AC Sekundär: 12V DC Kurzschlussfest Fabrikat/Typ: Eltako WNT12-12VDC-24W/2A oder gleichwertig
20000073 | Weitbereichs-Schaltnetzteil 24V DC | WNT15-24VDC/24W | Weitbereichs-Schaltnetzteil WNT12-24VDC-24W/1A Weitbereichs-Schaltnetzteil, kurzschlussfest Reiheneinbaugerät für Montage auf Tragschiene DIN-EN 60715 TH35 2 Teilungseinheiten = 36mm breit, 58mm tief Weitbereichs-Eingangsspannung 88-264V AC Stabilisierte Ausgangsspannung ± 1%, geringe Restwelligkeit Überlast- und Übertemperatursicherung mit autorecovery-Funktion Nennleistung: 24W Stand-by-Verlust: nur 0,2W Primär: 230V AC Sekundär: 24V DC Kurzschlussfest Fabrikat/Typ: Eltako WNT12-24VDC-24W/1A oder gleichwertig
20000075 | Weitbereichs-Schaltnetzteil 24V DC | WNT15-24VDC/48W | Weitbereichs-Schaltnetzteil WNT12-24VDC-48W/2A Weitbereichs-Schaltnetzteil, kurzschlussfest Reiheneinbaugerät für Montage auf Tragschiene DIN-EN 60715 TH35 4 Teilungseinheiten = 72mm breit, 58mm tief Weitbereichs-Eingangsspannung 88-264V AC Stabilisierte Ausgangsspannung ± 1%, geringe Restwelligkeit Überlast- und Übertemperatursicherung mit autorecovery-Funktion Nennleistung: 48W Stand-by-Verlust: nur 0,4W Primär: 230V AC Sekundär: 24V DC Kurzschlussfest Fabrikat/Typ: Eltako WNT12-24VDC-48W/2A oder gleichwertig
20000080 | Lichtsensor | LS Lichtsensor | Lichtsensor LS Lichtsensor Maße: 38x28x95mm Schutzklasse: IP54 Fabrikat/Typ: Eltako Lichtsensor LS oder gleichwertig
20000082 | Windsensor | WS Windsensor | Windsensor WS Windsensor Stabiles Kunststoffgehäuse Maße: Durchmesser x Höhe = 125x117mm Schutzklasse: IP54 angeschlossene Messleitung 5m Fabrikat/Typ: Eltako Windsensor WS oder gleichwertig
20000085 | Wetterdaten-Multisensor | WMS | Wetterdaten-Multisensor erfasst sekündlich die Wetterdaten: Helligkeit (3 Himmelsrichtungen), Wind, Regen, Frost und Temperatur Kompaktes Kunststoffgehäuse Maße: lxbxh = 118x96x77mm Schutzklasse: IP44 Zulässige Leitungslänge 100 m. Umgebungstemperatur -30°C bis +50°C Für die Stromversorgung einschließlich Heizung des Regensensors ist ein Netzteil WNT15- 24VDC/24W oder WNT61-24VDC/10W erforderlich. Es können bis zu 64 Auswerteeinheiten, wie MSR12-UC, FWG14MS oder FWS61-24V DC, an den Wetterdaten-Multisensor angeschlossen werden. Fabrikat/Typ: Eltako Wetterdaten-Multisensor WMS oder gleichwertig
20000086 | Fensterkontakt, Reedrelais mit 1 Öffner | FK Fensterkontakt | Fensterkontakt FK Fensterkontakt FK Reedrelais: 1 Öffner Schaltleistung: 5 Watt Schaltspannung: max. 157V UC Maße Fensterkontakt: LxBxH: 54x12x10mm Maße Magnet: LxBxH: 54x12x10mm Fabrikat/Typ: Eltako FK oder gleichwertig
20000087 | Regensensor | RS Regensensor | Regensensor RS Regensensor meldet Regen an das nachgeschaltete Sensorrelais LRW12D Kompaktes Kunststoffgehäuse Maße: lxbxh = 118x96x77mm Schutzklasse: IP44 Fabrikat/Typ: Eltako Regensensor RS oder gleichwertig
20000165 | Universal-Weitbereichs-Schaltnetzteil | WNT12U/3,3-12VDC | Weitbereichs-Schaltnetzteil WNT12-12VDC-12W/1A Weitbereichs-Schaltnetzteil, kurzschlussfest Reiheneinbaugerät für Montage auf Tragschiene DIN-EN 60715 TH35 1 Teilungseinheit = 18mm breit, 58mm tief Weitbereichs-Eingangsspannung 88-264V AC Stabilisierte Ausgangsspannung ± 1%, geringe Restwelligkeit Überlast- und Übertemperatursicherung mit autorecovery-Funktion Nennleistung: 12W Stand-by-Verlust: nur 0,2W Primär: 230V AC Sekundär: 12V DC Kurzschlussfest Fabrikat/Typ: Eltako WNT12U/3,3-12VDC oder gleichwertig
20000166 | Schaltnetzteil 12V DC | SNT15-12VDC/15W | Schaltnetzteil 12V DC SNT15-12VDC/15W Reiheneinbaugerät für Montage auf Tragschiene DIN-EN 60715 TH35 1 Teilungseinheit = 18 mm breit, 58 mm tief Eingangsspannung 230 V (-20% bis +10%) Wirkungsgrad 91% Stabilisierte Ausgangsspannung 12 V DC ±1% Schaltnetzteil, kurzschlussfest Geringe Restwelligkeit Überlast- und Übertemperaturschutz mit Autorecovery-Funktion Nennleistung: 15 W. Standby-Verlust: 0,1 Watt Fabrikat/Typ: Eltako SNT15-12VDC/15W oder gleichwertig
20000167 | Schaltnetzteil 12V DC | SNT15-12VDC/30W | Schaltnetzteil 12V DC SNT15-12VDC/30W Reiheneinbaugerät für Montage auf Tragschiene DIN-EN 60715 TH35 2 Teilungseinheiten = 36 mm breit, 58 mm tief Eingangsspannung 230 V (-20% bis +10%) Wirkungsgrad 91% Stabilisierte Ausgangsspannung 12 V DC ±1% Schaltnetzteil, kurzschlussfest Geringe Restwelligkeit Überlast- und Übertemperaturschutz mit Autorecovery-Funktion Nennleistung: 30 W Standby-Verlust: 0,1 Watt Fabrikat/Typ: Eltako SNT15-12VDC/30W oder gleichwertig
20000168 | Schaltnetzteil 24V DC | SNT15-24VDC/15W | Schaltnetzteil 24V DC SNT15-24VDC/15W Reiheneinbaugerät für Montage auf Tragschiene DIN-EN 60715 TH35 1 Teilungseinheit = 18 mm breit, 58 mm tief Eingangsspannung 230 V (-20% bis +10%) Wirkungsgrad 90% Stabilisierte Ausgangsspannung 24 V DC ±1% Schaltnetzteil, kurzschlussfest Geringe Restwelligkeit Überlast- und Übertemperaturschutz mit Autorecovery-Funktion Nennleistung: 15 W Standby-Verlust: 0,1 Watt Fabrikat/Typ: Eltako SNT15-24VDC/15W oder gleichwertig
20000169 | Schaltnetzteil 24V DC | SNT15-24VDC/36W | Schaltnetzteil 24V DC SNT15-24VDC/36W Reiheneinbaugerät für Montage auf Tragschiene DIN-EN 60715 TH35 2 Teilungseinheiten = 36 mm breit, 58 mm tief Eingangsspannung 230 V (-20% bis +10%) Wirkungsgrad 90% Stabilisierte Ausgangsspannung 24 V DC ±1% Schaltnetzteil, kurzschlussfest Geringe Restwelligkeit Überlast- und Übertemperaturschutz mit Autorecovery-Funktion Nennleistung: 36 W Standby-Verlust: 0,1 Watt Fabrikat/Typ: Eltako SNT15-24VDC/36W oder gleichwertig
20000175 | Universal-Weitbereichs-Schaltnetzteil | WNT15U/3,3-12VDC | Fabrikat/Typ: Eltako WNT15U/3,3-12VDC oder gleichwertig
21100000 | Elektronischer Stromstoßschalter, 1 Schließer 16 A | ES12-100-230V | Stromstoßschalter ES12DX-UC Stromstoßschalter elektronisch mit Duplex-Technologie 230 V-LED-Lampen: bis 600W Glühlampen: 2000W Beim Schalten von 230V = Kontaktschaltung im Nulldurchgang Montage auf Tragschiene DIN-EN 61075 TH35 1 Teilungseinheit = 18mm breit, 58mm tief ohne Versorgungsspannung, somit ohne Stand-by-Verluste Steuerspannung: 230V AC oder 8 bis 230V UC Kontakte: 1 Schließer potenzialfrei Nennschaltleistung: 16A/250V AC Stand-by-Verlust: kein Glimmlampenstrom: 5mA (am 230V-Steuereingang) Einschaltdauer: 100% Kontaktabstand: 0,5mm Erfüllte Normen: EN 61000-6-3, EN 61000-6-1, EN 60669 Fabrikat/Typ: Eltako ES12DX-UC oder gleichwertig
21100002 | Stromstoßschalter mit patentierter ­Duplex-Technologie und Universal-Steuerspannung, 1 Schließer 16A | ES12DX-UC | Stromstoßschalter ES12DX-UC Stromstoßschalter elektronisch mit Duplex-Technologie 230 V-LED-Lampen: bis 600W Glühlampen: 2000W Beim Schalten von 230V = Kontaktschaltung im Nulldurchgang Montage auf Tragschiene DIN-EN 61075 TH35 1 Teilungseinheit = 18mm breit, 58mm tief ohne Versorgungsspannung, somit ohne Stand-by-Verluste Steuerspannung: 230V AC oder 8 bis 230V UC Kontakte: 1 Schließer potenzialfrei Nennschaltleistung: 16A/250V AC Stand-by-Verlust: kein Glimmlampenstrom: 5mA (am 230V-Steuereingang) Einschaltdauer: 100% Kontaktabstand: 0,5mm Erfüllte Normen: EN 61000-6-3, EN 61000-6-1, EN 60669 Fabrikat/Typ: Eltako ES12DX-UC oder gleichwertig
21100003 | Stromstoßschalter mit patentierter Duplex-Technologie, 1 Schließer 16A | ES12DX/110-240V | 1 Schließer potenzialfrei 16 A/250 V AC 230 V-LED-Lampen bis 600 W Glühlampen: 2000W Beim Schalten von 230V = Kontaktschaltung im Nulldurchgang Montage auf Tragschiene DIN-EN 60715 TH35. 1 Teilungseinheit = 18mm breit, 58mm tief ohne Versorgungsspannung, somit ohne Stand-by-Verluste Steuerspannung 110 V AC - 240 V AC Kontakte: 1 Schließer potenzialfrei Nennschaltleistung: 16A/250V AC Stand-by-Verlust: kein Glimmlampenstrom: 5mA (am 230V-Steuereingang) Kontaktabstand: 0,5mm Fabrikat/Typ: Eltako ES12DX/110-240V oder gleichwertig
21100010 | Stromstoßschalter 8V. 1 Schließer 16A/250V AC | S12-100-8V | Stromstoßschalter S12-100-8V Stromstoßschalter elektromechanisch mit Handbetätigung und Schaltstellungsanzeige Reiheneinbaugerät für Montage auf Tragschiene DIN-EN 60715 TH35 1 Teilungseinheit = 18mm breit, 55mm tief Kontakte: 1 Schließer Steuerspannung: 8V AC Nennschaltleistung: 16A/250V AC Einschaltdauer: 100% Steuerleistungsbedarf: 5-6W Kontaktabstand: 3mm Erfüllte Normen: EN 60669 Fabrikat/Typ: Eltako S12-100-8V oder gleichwertig
21100011 | Stromstoßschalter 12V. 1 Schließer 16A/250V AC | S12-100-12V | Stromstoßschalter S12-100-12V DC Stromstoßschalter elektromechanisch mit Handbetätigung und Schaltstellungsanzeige Reiheneinbaugerät für Montage auf Tragschiene DIN-EN 60715 TH35 1 Teilungseinheit = 18mm breit, 55mm tief Kontakte: 1 Schließer Steuerspannung: 12V DC Nennschaltleistung: 16A/250V AC Einschaltdauer: 100% Steuerleistungsbedarf: 5-6W Kontaktabstand: 3mm Erfüllte Normen: EN 60669 Fabrikat/Typ: Eltako S12-100-12V DC oder gleichwertig
21100020 | Stromstoßschalter 24V. 1 Schließer 16A/250V AC | S12-100-24V | Stromstoßschalter S12-100-24V Stromstoßschalter elektromechanisch mit Handbetätigung und Schaltstellungsanzeige Reiheneinbaugerät für Montage auf Tragschiene DIN-EN 60715 TH35 1 Teilungseinheit = 18mm breit, 55mm tief Kontakte: 1 Schließer Steuerspannung: 24V AC Nennschaltleistung: 16A/250V AC Einschaltdauer: 100% Steuerleistungsbedarf: 5-6W Kontaktabstand: 3mm Erfüllte Normen: EN 60669 Fabrikat/Typ: Eltako S12-100-24V oder gleichwertig
21100030 | Stromstoßschalter 230V. 1 Schließer 16A/250V AC | S12-100-230V | Stromstoßschalter S12-100-230V Stromstoßschalter elektromechanisch mit Handbetätigung und Schaltstellungsanzeige Reiheneinbaugerät für Montage auf Tragschiene DIN-EN 60715 TH35 1 Teilungseinheit = 18mm breit, 55mm tief Kontakte: 1 Schließer Steuerspannung: 230V AC Nennschaltleistung: 16A/250V AC Einschaltdauer: 100% Steuerleistungsbedarf: 5-6W Kontaktabstand: 3mm Erfüllte Normen: EN 60669 Fabrikat/Typ: Eltako S12-100-230V oder gleichwertig
21100054 | Stromstoßschalter 12V DC. 1 Schließer 16A/250V AC | S12-100-12V DC | Stromstoßschalter S12-100-12V DC Stromstoßschalter elektromechanisch mit Handbetätigung und Schaltstellungsanzeige Reiheneinbaugerät für Montage auf Tragschiene DIN-EN 60715 TH35 1 Teilungseinheit = 18mm breit, 55mm tief Kontakte: 1 Schließer Steuerspannung: 12V DC Nennschaltleistung: 16A/250V AC Einschaltdauer: 100% Steuerleistungsbedarf: 5-6W Kontaktabstand: 3mm Erfüllte Normen: EN 60669 Fabrikat/Typ: Eltako S12-100-12V DC oder gleichwertig
21100055 | Stromstoßschalter 24V DC. 1 Schließer 16A/250V AC | S12-100-24V DC | Stromstoßschalter S12-100-24V DC Stromstoßschalter elektromechanisch mit Handbetätigung und Schaltstellungsanzeige Reiheneinbaugerät für Montage auf Tragschiene DIN-EN 60715 TH35 1 Teilungseinheit = 18mm breit, 55mm tief Kontakte: 1 Schließer Steuerspannung: 24V DC Nennschaltleistung: 16A/250V AC Einschaltdauer: 100% Steuerleistungsbedarf: 5-6W Kontaktabstand: 3mm Erfüllte Normen: EN 60669 Fabrikat/Typ: Eltako S12-100-24V DC oder gleichwertig
21100102 | Stromstoß-Schaltrelais, 1 Schließer 16A | ESR12NP-230V+UC | Stromstoß-Schaltrelais ESR12NP-230V+UC Stromstoß-Schaltrelais elektronisch 230 V-LED-Lampen: bis 600W Glühlampen: 2300W Funktionen: Relais; Stromstoßschalter; Stromstoßschalter mit Rückfallverzögerung einstellbar bis 120min Ausschaltvorwarnung und Tasterdauerlicht zuschaltbar; Kontaktschaltung im Nulldurchgang Montage auf Tragschiene DIN-EN 61075 TH35 1 Teilungseinheit = 18mm breit, 58mm tief Kontakte: 1 Schließer nicht potenzialfrei Versorgungsspannung: 230V AC Steuerspannung: 230V AC, zusätzlich galvanisch getrennte Universal-Steuerspannung 8 bis 230V UC Nennschaltleistung: 16A/250V AC Stand-by-Verlust: nur 0,5W Glimmlampenstrom: 150mA am 230V-Steuereingang Einschaltdauer: 100% Kontaktabstand: 0,5mm Erfüllte Normen: EN 61000-6-3, EN 61000-6-1, EN 60669 Fabrikat/Typ: Eltako ESR12NP-230V+UC oder gleichwertig
21100800 | 1-10V-Steuer-Dimmschalter für EVG, 1 Schließer 600VA | SDS12/1-10V | 1-10V-Steuer-Dimmschalter SDS12/1-10V für EVG 1-10V-Steuer-Dimmschalter für EVG Reiheneinbaugerät für Montage auf Tragschiene DIN-EN 60715 TH35 1 Teilungseinheit = 18mm breit, 58mm tief Schaltung im Nulldurchgang zur Kontaktschonung Kinderzimmerschaltung und Schlummerschaltung Kontakte: 1 Schließer nicht potenzialfrei 600VA und 1-10V-Steuerausgang 40mA Stand-by-Verlust: nur 1 Watt Fabrikat/Typ: Eltako SDS12/1-10V oder gleichwertig
21100801 | Stromstoßschalter mit Wolfram-Vorlaufkontakt, 1 Schließer 16A | ESW12DX-UC | Stromstoßschalter ESW12DX-UC Stromstoßschalter mit Wolfram-Vorlaufkontakt 230 V-LED-Lampen: bis 600W Glühlampen: 3300W Montage auf Tragschiene DIN-EN 61075 TH35 1 Teilungseinheit = 18mm breit, 58mm tief Kein Stand-by-Verluste Universal-Steuerspannung: 8..230 V UC Geringes Schaltgeräusch Kontakte: 1 Schließer potenzialfrei Nennschaltleistung: 16A/250V AC Stand-by-Verlust: kein Einschaltdauer: 100% Kontaktabstand: 0,5mm Erfüllte Normen: EN 61000-6-3, EN 61000-6-1, EN 60669 Fabrikat/Typ: Eltako ESW12DX-UC oder gleichwertig
21100802 | 1-10V-Steuergerät für Universal-Dimmschalter, 1 Schließer 600VA | SUD12/1-10V | 1-10V-Steuergerät SUD12/1-10V für Universal-Dimmschalter 1-10V-Steuergerät für Universal-Dimmschalter Reiheneinbaugerät für Montage auf Tragschiene DIN-EN 60715 TH35 1 Teilungseinheit = 18mm breit, 58mm tief kann in zwei Schaltungsarten verwendet werden: 1-10V-Ausgang: in Verbindung mit EUD15Z, EUD15D bzw. MFZ12PMD werden EVGs o. Trafos mit1-10V-Schnittstelle angesteuert 1-10V-Eingang: in Verbindung mit LUD15-230V werden 1-10V-Signale in direkte Dimmfunktion für R-, L- oder C-Lasten gewandelt Kontakte: 1 Schließer nicht potenzialfrei 600VA und 1-10V-Steuerausgang 40mA Stand-by-Verlust. nur 0,9W Einschaltdauer: 100% Fabrikat/Typ: Eltako SUD12/1-10V oder gleichwertig
21100805 | Leistungszusatz für Universal-Dimmschalter, Power MOSFET bis 400W | LUD12-230V | Leistungszusatz für Universal-Dimmschalter und Dimmschalter für PWM-Ansteuerung LUD12-230V Leistungszusatz für Universal-Dimmschalter und Dimmschalter für PWM-Ansteuerung Reiheneinbaugerät für Montage auf Tragschiene DIN-EN 60715 TH35 1 Teilungseinheit = 18mm breit, 58 mm tief erhöhen die Dimmleistung für eine Leuchte um bis zu 200W, für zusätzliche Leuchten um bis zu 400W, je Leistungs­Zusatz Dimmbare 230V-LED-Lampen und dimmbare Energiesparlampen zusätzlich abhängig von der Lampenelektronik. automatische Überlastsicherung und Übertemperaturabschaltung Kontakte: 1 Power MOSFET Nennschaltleistung: bis 400W Stand-by-Verlust: nur 0,1W Einschaltdauer: 100% Fabrikat/Typ: Eltako LUD12-230V oder gleichwertig
21100806 | Universal-Dimmschalter mit Universal-Steuerspannung, Power MOSFET bis 400W | EUD12NPN-UC | Universal-Dimmschalter EUD12NPN-UC Universal-Dimmschalter elektronisch Reiheneinbaugerät für Montage auf Tragschiene DIN-EN 60715 TH35 1 Teilungseinheit = 18mm breit, 58mm tief Universal-Dimmschalter für Lampen bis 400W. Dimmbare 230V-LED-Lampen und dimmbare Energiesparlampen ESL. AUTO lässt das Dimmen aller Lampenarten zu. Kinderzimmerschaltung und Schlummerschaltung automatische Überlastsicherung und Übertemperaturabschaltung Schaltung im Nulldurchgang mit Soft-Ein und Soft-Aus zur Lampenschonung Versorgungsspannung: 230V AC Steuerspannung: 8 bis 230V UC Kontakte: 1 Power MOSFET Nennschaltleistung: 400W Stand-by-Verlust: nur 0,1W Glimmlampenstrom: 5mA, ab 110V Steuerspannung Einschaltdauer: 100% Fabrikat/Typ: Eltako EUD12NPN-UC oder gleichwertig
21100807 | Universal-Dimmschalter mit Bluetooth, Power MOSFET bis 300W | EUD12NPN-BT/300W-230V | Universal-Dimmschalter mit integrierter Schaltuhr, Bluetooth und ELTAKO Connect-App. Reiheneinbaugerät für Montage auf Tragschiene DIN-EN-60715 TH35. 1 Teilungseinheit = 18mm breit, 58mm tief Power MOSFET bis 300 WDimmbare 230V-LED-Lampen. Automatische Lampenerkennung. Kinderzimmerschaltung und Schlummerschaltung automatische Überlastsicherung und Übertemperaturabschaltung Abschaltbare Memory Funktion Schaltung im Nulldurchgang mit Soft-Ein und Soft-Aus zur Lampenschonung Versorgungsspannung: 230V AC Kontakte: 1 Power MOSFET Nennschaltleistung: 300W Stand-by-Verlust: nur 0,3W Einschaltdauer: 100% Fabrikat/Typ: Eltako EUD12NPN-BT/300W-230V oder gleichwertig
21100808 | Universal-Dimmschalter, Power MOSFET bis 400W | EUD12NPN/110-240V | Universal-Dimmschalter elektronisch Reiheneinbaugerät für Montage auf Tragschiene DIN-EN 60715 TH35 1 Teilungseinheit = 18mm breit, 58mm tief Universal-Dimmschalter für Lampen bis 400W. Dimmbare 230V-LED-Lampen. Mindest- oder Maximalhelligkeit und Dimmgeschwindigkeit einstellbar. Kinderzimmerschaltung und Schlummerschaltung automatische Überlastsicherung und Übertemperaturabschaltung Abschaltbare Memory Funktion Schaltung im Nulldurchgang mit Soft-Ein und Soft-Aus zur Lampenschonung Steuer- und Schaltspannung 110 V AC bis 240 V AC 50/60 Hz. Kontakte: 1 Power MOSFET Nennschaltleistung: 400W Stand-by-Verlust: nur 0,2W Einschaltdauer: 100% Fabrikat/Typ: Eltako EUD12NPN/110-240V oder gleichwertig
21100809 | Universal-Dimmschalter mit integrierter Schaltuhr, Bluetooth und ELTAKO Connect-App | EUD12NPN-BT/600W-230V | Universal-Dimmschalter mit Zentralfunktion, Bewegungsmeldereingang, integrierter Schaltuhr, Bluetooth und ELTAKO Connect-App. Reiheneinbaugerät für Montage auf Tragschiene DIN-EN-60715 TH35. 2 Teilungseinheiten = 36mm breit, 58mm tief Power MOSFET bis 600 W. Dimmbare 230V-LED-Lampen. Erweiterbar auf bis zu 3400 W mit Leistungszusätzen LUD12. Automatische Lampenerkennung Kinderzimmerschaltung und Schlummerschaltung Automatische Überlastsicherung und Übertemperaturabschaltung Abschaltbare Memory Funktion Schaltung im Nulldurchgang mit Soft-Ein und Soft-Aus zur Lampenschonung Versorgungsspannung: 230V AC Kontakte: 1 Power MOSFET Nennschaltleistung: 600W Stand-by-Verlust: nur 0,3W Einschaltdauer: 100% Fabrikat/Typ: Eltako EUD12NPN-BT/600W-230V oder gleichwertig.
21100810 | Universal-Dimmschalter mit Drehknopf, Power MOSFET bis 800W | EUD12DK/800W-UC | Universal-Dimmschalter mit Drehknopf EUD12DK/800W-UC Power MOSFET bis 800W. Automatische Lampenerkennung. Mindesthelligkeit und Maximalhelligkeit einstellbar Reiheneinbaugerät für Montage auf Tragschiene DIN-EN 60715 TH35 2 Teilungseinheit = 36mm breit, 58 mm tief Universal-Dimmschalter für Lampen bis 800W, abhängig von den Lüftungsverhältnissen, dimmbare 230V-LED-Lampen und dimmbare Energiesparlampen ESL zusätzlich abhängig von der Lampenelektronik und der Dimmart. PWM-Ansteuerung mit 10-24V DC an den Anschlüssen PWM und GND Schaltspannung: 230V Kontakte: 1 Power MOSFET Nennschaltleistung: 800W Stand-by-Verlust: nur 0,2W Einschaltdauer: 100% Fabrikat/Typ: Eltako EUD12DK/800W-UC oder gleichwertig
21100830 | Universal-Dimmschalter, Power MOSFET bis 300W und Abschaltrelais | EUD12F | Universal-Dimmschalter EUD12F für Feldfreischaltung Universal-Dimmschalter elektronisch Reiheneinbaugerät für Montage auf Tragschiene DIN-EN 60715 TH35 1 Teilungseinheit = 18mm breit, 58 mm tief Universal-Dimmschalter für Lampen bis 300W. Dimmbare 230V-LED-Lampen und dimmbare Energiesparlampen. Der Automatikbetrieb lässt das Dimmen aller Lampenarten zu. Steuertaster werden über Kleinspannungs-Steuerleitungen an die Klemmen T1 und T2 des EUD12F (feldfreie interne Gleichspannung) angeschlossen mit Abschaltrelais zur Feldfreischaltung des geschalteten Stromkreises Versorgungsspannung: 230V AC Kontakte: 1 Power MOSFET Nennschaltleistung: 300W Stand-by-Verlust: nur 0,1W Einschaltdauer: 100% Fabrikat/Typ: Eltako EUD12F oder gleichwertig
21100905 | Multifunktions-Universal-Dimmschalter, Power MOSFET bis 400W | EUD12D-UC | Digital einstellbarer Multifunktions-Universal-Dimmschalter EUD12D-UC Digital einstellbarer Multifunktions-Universal-Dimmschalter elektronisch Reiheneinbaugerät für Montage auf Tragschiene DIN-EN 60715 TH35 1 Teilungseinheit = 18mm breit, 58 mm tief Universal-Dimmschalter für Lampen bis 400W. Dimmbare dimmbare 230V-LED-Lampen und Energiesparlampen ESL. Die Automatikbetriebs-Einstellungen EUD, RTD, ESV, TLZ, MIN, MMX, TI und ER lassen das Dimmen aller Lampenarten zu. einsetzbar als Dimmer, Treppenlicht-Zeitschalter, Taktgeber und Schaltrelais automatische Überlastsicherung und Übertemperaturabschaltung Schaltung im Nulldurchgang mit Soft-Ein und Soft-Aus zur Lampenschonung LC-Display zur Anzeige der Funktion, für die Zeiteinstellung und die Mindesthelligkeit Versorgungsspannung: 230V AC Örtliche Universal-Steuerspannung: 8 bis 230V UC Zentrale Universal-Steuerspannung: 8 bis 230V UC Kontakte: 1 Power MOSFET Nennschaltleistung: 400W Stand-by-Verlust: nur 0,3W Glimmlampenstrom: 5mA, ab 110V Steuerspannung Einschaltdauer: 100% Fabrikat/Typ: Eltako EUD12D-UC oder gleichwertig
21100906 | Digital einstellbarer Motordimmer, Power MOSFET bis 300W | MOD12D-UC | Digital einstellbarer Motordimmer MOD12D-UC Power MOSFET bis 300W Reiheneinbaugerät für Montage auf Tragschiene DIN-EN 60715 TH35 1 Teilungseinheit = 18mm breit, 58mm tief Minimaldrehzahl, Maximaldrehzahl und Dimmgeschwindigkeit einstellbar. Kontakte: Power MOSFET bis 300W Stand-by-Verlust: nur 0,3W Fabrikat/Typ: Eltako MOD12D-UC oder gleichwertig
21100930 | Stromstoßschalter 230V. 1 Schließer 25A/250V AC | XS12-100-230V | Stromstoßschalter XS12-100-230V Stromstoßschalter elektromechanisch mit Handbetätigung und Schaltstellungsanzeige Reiheneinbaugerät für Montage auf Tragschiene DIN-EN 61075 TH35 1 Teilungseinheit = 18mm breit, 55mm tief Kontakte: 1 Schließer Steuerspannung: 230V AC Nennschaltleistung: 25A/250V AC Einschaltdauer: 100% Steuerleistungsbedarf: 5-6W Kontaktabstand: 3mm Erfüllte Normen: EN 60669 Fabrikat/Typ: Eltako XS12-100-230V oder gleichwertig
21110002 | Stromstoßschalter, 1 Schließer + 1 Öffner 16 (10) A | ES12-110-UC | Stromstoßschalter ES12-110-UC Stromstoßschalter elektronisch 230 V-LED-Lampen: bis 600W Glühlampen: 2300W Montage auf Tragschiene DIN-EN 61075 TH35 1 Teilungseinheit = 18mm breit, 58mm tief ohne Versorgungsspannung, somit ohne Stand-by-Verluste Steuerspannung: 230V AC oder 8 bis 230V UC Kontakte: 1 Schließer + 1 Öffner potenzialfrei Nennschaltleistung: 16A/250V AC Stand-by-Verlust: kein Glimmlampenstrom: 5mA (am 230V-Steuereingang) Einschaltdauer: 100% Kontaktabstand: 0,5mm Erfüllte Normen: EN 61000-6-3, EN 61000-6-1, EN 60669 Fabrikat/Typ: Eltako ES12-110-UC oder gleichwertig
21110010 | Stromstoßschalter 8V. 1 Schließer + 1 Öffner 16A/250V AC | S12-110-8V | Stromstoßschalter S12-110-8V Stromstoßschalter elektromechanisch mit Handbetätigung und Schaltstellungsanzeige Reiheneinbaugerät für Montage auf Tragschiene DIN-EN 60715 TH35 1 Teilungseinheit = 18mm breit, 55mm tief Kontakte: 1 Schließer + 1 Öffner Steuerspannung: 8V AC Nennschaltleistung: 16A/250V AC Einschaltdauer: 100% Steuerleistungsbedarf: 5-6W Kontaktabstand: 3mm Erfüllte Normen: EN 60669 Fabrikat/Typ: Eltako S12-110-8V oder gleichwertig
21110011 | Stromstoßschalter 12V. 1 Schließer + 1 Öffner 16A/250V AC | S12-110-12V | Stromstoßschalter S12-110-12V Stromstoßschalter elektromechanisch mit Handbetätigung und Schaltstellungsanzeige Reiheneinbaugerät für Montage auf Tragschiene DIN-EN 60715 TH35 1 Teilungseinheit = 18mm breit, 55mm tief Kontakte: 1 Schließer + 1 Öffner Steuerspannung: 12V AC Nennschaltleistung: 16A/250V AC Einschaltdauer: 100% Steuerleistungsbedarf: 5-6W Kontaktabstand: 3mm Erfüllte Normen: EN 60669 Fabrikat/Typ: Eltako S12-110-12V oder gleichwertig
21110020 | Stromstoßschalter 24V. 1 Schließer + 1 Öffner 16A/250V AC | S12-110-24V | Stromstoßschalter S12-110-24V Stromstoßschalter elektromechanisch mit Handbetätigung und Schaltstellungsanzeige Reiheneinbaugerät für Montage auf Tragschiene DIN-EN 60715 TH35 1 Teilungseinheit = 18mm breit, 55mm tief Kontakte: 1 Schließer + 1 Öffner Steuerspannung: 24V AC Nennschaltleistung: 16A/250V AC Einschaltdauer: 100% Steuerleistungsbedarf: 5-6W Kontaktabstand: 3mm Erfüllte Normen: EN 60669 Fabrikat/Typ: Eltako S12-110-24V oder gleichwertig
21110030 | Stromstoßschalter 230V. 1 Schließer + 1 Öffner 16A/250V AC | S12-110-230V | Stromstoßschalter S12-110-230V Stromstoßschalter elektromechanisch mit Handbetätigung und Schaltstellungsanzeige Reiheneinbaugerät für Montage auf Tragschiene DIN-EN 60715 TH35 1 Teilungseinheit = 18mm breit, 55mm tief Kontakte: 1 Schließer + 1 Öffner Steuerspannung: 230V AC Nennschaltleistung: 16A/250V AC Einschaltdauer: 100% Steuerleistungsbedarf: 5-6W Kontaktabstand: 3mm Erfüllte Normen: EN 60669 Fabrikat/Typ: Eltako S12-110-230V oder gleichwertig
21110054 | Stromstoßschalter 12V DC. 1 Schließer + 1 Öffner 16A/250V AC | S12-110-12V DC | Stromstoßschalter S12-110-12V DC Stromstoßschalter elektromechanisch mit Handbetätigung und Schaltstellungsanzeige Reiheneinbaugerät für Montage auf Tragschiene DIN-EN 60715 TH35 1 Teilungseinheit = 18mm breit, 55mm tief Kontakte: 1 Schließer + 1 Öffner Steuerspannung: 12V DC Nennschaltleistung: 16A/250V AC Einschaltdauer: 100% Steuerleistungsbedarf: 5-6W Kontaktabstand: 3mm Erfüllte Normen: EN 60669 Fabrikat/Typ: Eltako S12-110-12V DC oder gleichwertig
21110055 | Stromstoßschalter 24V DC. 1 Schließer + 1 Öffner 16A/250V AC | S12-110-24V DC | Stromstoßschalter S12-110-24V DC Stromstoßschalter elektromechanisch mit Handbetätigung und Schaltstellungsanzeige Reiheneinbaugerät für Montage auf Tragschiene DIN-EN 60715 TH35 1 Teilungseinheit = 18mm breit, 55mm tief Kontakte: 1 Schließer + 1 Öffner Steuerspannung: 24V DC Nennschaltleistung: 16A/250V AC Einschaltdauer: 100% Steuerleistungsbedarf: 5-6W Kontaktabstand: 3mm Erfüllte Normen: EN 60669 Fabrikat/Typ: Eltako S12-110-24V DC oder gleichwertig
21110211 | Stromstoß-Serienschalter 12V. 1+1 Schließer 16A/250V AC | SS12-110-12V | Stromstoß-Serienschalter SS12-110-12V Stromstoß-Serienschalter elektromechanisch mit Handbetätigung und Schaltstellungsanzeige Reiheneinbaugerät für Montage auf Tragschiene DIN-EN 60715 TH35 1 Teilungseinheit = 18mm breit, 55mm tief Kontakte: 1+1 Schließer Steuerspannung: 12V Nennschaltleistung: 16A/250V AC Einschaltdauer: 100% Steuerleistungsbedarf: 5-6W Kontaktabstand: 3mm Erfüllte Normen: EN 60669 Fabrikat/Typ: Eltako SS12-110-12V oder gleichwertig
21110230 | Stromstoß-Serienschalter 230V. 1+1 Schl. 16A/250V AC | SS12-110-230V | Stromstoß-Serienschalter SS12-110-230V Stromstoß-Serienschalter elektromechanisch mit Handbetätigung und Schaltstellungsanzeige Reiheneinbaugerät für Montage auf Tragschiene DIN-EN 60715 TH35 1 Teilungseinheit = 18mm breit, 55mm tief Kontakte: 1+1 Schließer Steuerspannung: 230V Nennschaltleistung: 16A/250V AC Einschaltdauer: 100% Steuerleistungsbedarf: 5-6W Kontaktabstand: 3mm Erfüllte Normen: EN 60669 Fabrikat/Typ: Eltako SS12-110-230V oder gleichwertig
21110601 | Stromstoßschalter, 1 Schließer + 1 Öffner 16A | ES12Z-110-UC | Stromstoßschalter für Zentralsteuerung elektronisch ES12Z-110-UC Stromstoßschalter für Zentralsteuerung elektronisch 230 V-LED-Lampen: bis 200W Glühlampen: 2000W Prioritäten und Ansprechverzögerung der Zentralsteuerung wählbar Drehschalter für Einstellung der Priorität der Steuersignale und Verhalten bei Stromausfall Montage auf Tragschiene DIN-EN 61075 TH35 1 Teilungseinheit = 18mm breit, 58mm tief Kontakte: 1 Schließer + 1 Öffner potenzialfrei Versorgungsspannung: wie örtliche Steuerspannung Örtliche Universal-Steuerspannung: 8 bis 230V UC Zentrale Universal-Steuerspannung: 8 bis 230V UC Nennschaltleistung: 16A/250V AC Stand-by-Verlust nur 0,03–0,4 Watt Glimmlampenstrom: bis 50mA ab 110V Steuerspannung Einschaltdauer: 100% Kontaktabstand: 0,5mm Erfüllte Normen: EN 61000-6-3, EN 61000-6-1, EN 60669 Fabrikat/Typ: Eltako ES12Z-110-UC oder gleichwertig
21110930 | Stromstoßschalter 230V. 1 Schließer + 1 Öffner 25A/250V AC | XS12-110-230V | Stromstoßschalter XS12-110-230V Stromstoßschalter elektromechanisch mit Handbetätigung und Schaltstellungsanzeige Reiheneinbaugerät für Montage auf Tragschiene DIN-EN 61075 TH35 1 Teilungseinheit = 18mm breit, 55mm tief Kontakte: 1 Schließer + 1 Öffner Steuerspannung: 230V AC Nennschaltleistung: 25A/250V AC Einschaltdauer: 100% Steuerleistungsbedarf: 5-6W Kontaktabstand: 3mm Erfüllte Normen: EN 60669 Fabrikat/Typ: Eltako XS12-110-230V oder gleichwertig
21200002 | Stromstoßschalter, 2 Schließer 16 (10) A | ES12-200-UC | Stromstoßschalter ES12-200-UC Stromstoßschalter elektronisch 230 V-LED-Lampen: bis 200W Glühlampen: 2000W Montage auf Tragschiene DIN-EN 61075 TH35 1 Teilungseinheit = 18mm breit, 58mm tief ohne Versorgungsspannung, somit ohne Stand-by-Verluste Steuerspannung: 230V AC oder 8 bis 230V UC Kontakte: 2 Schließer potenzialfrei Nennschaltleistung: 16A/250V AC Stand-by-Verlust: kein Glimmlampenstrom: 5mA (am 230V-Steuereingang) Einschaltdauer: 100% Kontaktabstand: 0,5mm Erfüllte Normen: EN 61000-6-3, EN 61000-6-1, EN 60669 Fabrikat/Typ: Eltako ES12-200-UC oder gleichwertig
21200010 | Stromstoßschalter 8V. 2 Schließer 16A/250V AC | S12-200-8V | Stromstoßschalter S12-200-8V Stromstoßschalter elektromechanisch mit Handbetätigung und Schaltstellungsanzeige Reiheneinbaugerät für Montage auf Tragschiene DIN-EN 60715 TH35 1 Teilungseinheit =18mm breit, 55mm tief Kontakte: 2 Schließer Steuerspannung: 8V AC Nennschaltleistung: 16A/250V AC Einschaltdauer: 100% Steuerleistungsbedarf: 5-6W Kontaktabstand: 3mm Erfüllte Normen: EN 60669 Fabrikat/Typ: Eltako S12-200-8V oder gleichwertig
21200011 | Stromstoßschalter 12V. 2 Schließer 16A/250V AC | S12-200-12V | Stromstoßschalter S12-200-12V Stromstoßschalter elektromechanisch mit Handbetätigung und Schaltstellungsanzeige Reiheneinbaugerät für Montage auf Tragschiene DIN-EN 60715 TH35 1 Teilungseinheit = 18mm breit, 55mm tief Kontakte: 2 Schließer Steuerspannung: 12V AC Nennschaltleistung: 16A/250V AC Einschaltdauer: 100% Steuerleistungsbedarf: 5-6W Kontaktabstand: 3mm Erfüllte Normen: EN 60669 Fabrikat/Typ: Eltako S12-200-12V oder gleichwertig
21200020 | Stromstoßschalter 24V. 2 Schließer 16A/250V AC | S12-200-24V | Stromstoßschalter S12-200-24V Stromstoßschalter elektromechanisch mit Handbetätigung und Schaltstellungsanzeige Reiheneinbaugerät für Montage auf Tragschiene DIN-EN 60715 TH35 1 Teilungseinheit =18mm breit, 55mm tief Kontakte: 2 Schließer Steuerspannung: 24V AC Nennschaltleistung: 16A/250V AC Einschaltdauer: 100% Steuerleistungsbedarf: 5-6W Kontaktabstand: 3mm Erfüllte Normen: EN 60669 Fabrikat/Typ: Eltako S12-200-24V oder gleichwertig
21200030 | Stromstoßschalter 230V. 2 Schließer 16A/250V AC | S12-200-230V | Stromstoßschalter S12-200-230V Stromstoßschalter elektromechanisch mit Handbetätigung und Schaltstellungsanzeige Reiheneinbaugerät für Montage auf Tragschiene DIN-EN 60715 TH35 1 Teilungseinheit = 18mm breit, 55mm tief Kontakte: 2 Schließer Steuerspannung: 230V AC Nennschaltleistung: 16A/250V AC Einschaltdauer: 100% Steuerleistungsbedarf: 5-6W Kontaktabstand: 3mm Erfüllte Normen: EN 60669 Fabrikat/Typ: Eltako S12-200-230V oder gleichwertig
21200054 | Stromstoßschalter 12V DC. 2 Schließer 16A/250V AC | S12-200-12V DC | Stromstoßschalter S12-200-12V DC Stromstoßschalter elektromechanisch mit Handbetätigung und Schaltstellungsanzeige Reiheneinbaugerät für Montage auf Tragschiene DIN-EN 60715 TH35 1 Teilungseinheit = 18mm breit, 55mm tief Kontakte: 2 Schließer Steuerspannung: 12V DC Nennschaltleistung: 16A/250V AC Einschaltdauer: 100% Steuerleistungsbedarf: 5-6W Kontaktabstand: 3mm Erfüllte Normen: EN 60669 Fabrikat/Typ: Eltako S12-200-12V DC oder gleichwertig
21200055 | Stromstoßschalter 24V DC. 2 Schließer 16A/250V AC | S12-200-24V DC | Stromstoßschalter S12-200-24V DC Stromstoßschalter elektromechanisch mit Handbetätigung und Schaltstellungsanzeige Reiheneinbaugerät für Montage auf Tragschiene DIN-EN 60715 TH35 1 Teilungseinheit = 18mm breit, 55mm tief Kontakte: 2 Schließer Steuerspannung: 24V DC Nennschaltleistung: 16A/250V AC Einschaltdauer: 100% Steuerleistungsbedarf: 5-6W Kontaktabstand: 3mm Erfüllte Normen: EN 60669 Fabrikat/Typ: Eltako S12-200-24V DC oder gleichwertig
21200302 | Multifunktions-Stromstoß-Schaltrelais, 1+1 Schließer 16A | ESR12DDX-UC | Digital einstellbares Multifunktions-Stromstoß-Schaltrelais ESR12DDX-UC Digital einstellbares Multifunktions-Stromstoß-Schaltrelais 230 V-LED-Lampen: bis 600W Glühlampen: 2000W 8 Stromstoß- oder 8 Relais-Funktionen über LC-Display wählbar beim Schalten von 230V = Kontaktschaltung im Nulldurchgang Montage auf Tragschiene DIN-EN 61075 TH35 1 Teilungseinheit = 18mm breit, 58mm tief Kontakte: 1+1 Schließer potenzialfrei Versorgungsspannung: wie örtliche Steuerspannung, galvanisch getrennt von den Kontakten Universal-Steuerspannung: 8 bis 230V UC Nennschaltleistung: 16A/250V AC Stand-by-Verlust: nur 0,03–0,4 Watt Einschaltdauer: 100% Kontaktabstand: 0,5mm Erfüllte Normen: EN 61000-6-3, EN 61000-6-1, EN 60669 Fabrikat/Typ: Eltako ESR12DDX-UC oder gleichwertig
21200401 | Stromstoß-Gruppenschalter, 1 + 1 Schließer 10A | EGS12Z-UC | Stromstoß-Gruppenschalter für Zentralsteuerung EGS12Z-UC Stromstoß-Gruppenschalter für Zentralsteuerung elektronisch Reiheneinbaugerät für Montage auf Tragschiene DIN-EN 60715 TH35 1 Teilungseinheit = 18mm breit, 58mm tief setzt Befehle von Sensorrelais oder von Schaltern und Tastern um, Ansteuerung über örtliche und/ oder zentrale Eingänge steuert 1 Motor mit Wendeautomatik, Komfortwendeautomatik, Verzögerungszeit, Auto-Dynamisch und Auto-Statisch Moduseinstellung Kontakte: 1+1 Schließer nicht potenzialfrei Versorgungsspannung: 8 bis 230V UC Steuerspannung: 8..230V UC Nennschaltleistung: 16A/250V AC Stand-by-Verlust: nur 0,05–0,4 Watt Einschaltdauer: 100% Kontaktabstand: 3mm Fabrikat/Typ: Eltako EGS12Z-UC oder gleichwertig
21200601 | Stromstoßschalter, 2 Schließer 16A | ES12Z-200-UC | Stromstoßschalter für Zentralsteuerung elektronisch ES12Z-200-UC Stromstoßschalter für Zentralsteuerung elektronisch 230 V-LED-Lampen: bis 200W Glühlampen: 2000W Prioritäten und Ansprechverzögerung der Zentralsteuerung wählbar Drehschalter für Einstellung der Priorität der Steuersignale und Verhalten bei Stromausfall Montage auf Tragschiene DIN-EN 61075 TH35 1 Teilungseinheit = 18mm breit, 58mm tief Kontakte: 2 Schließer potenzialfrei Versorgungsspannung: wie örtliche Steuerspannung Örtliche Universal-Steuerspannung: 8 bis 230V UC Zentrale Universal-Steuerspannung: 8 bis 230V UC Nennschaltleistung: 16A/ 250V AC Stand-by-Verlust nur 0,03–0,4 Watt Glimmlampenstrom: bis 50mA ab 110V Steuerspannung Einschaltdauer: 100% Kontaktabstand: 0,5mm Erfüllte Normen: EN 61000-6-3, EN 61000-6-1, EN 60669 Fabrikat/Typ: Eltako ES12Z-200-UC oder gleichwertig
21200930 | Stromstoßschalter 230V. 2 Schließer 25A/250V AC | XS12-200-230V | Stromstoßschalter XS12-200-230V Stromstoßschalter elektromechanisch mit Handbetätigung und Schaltstellungsanzeige Reiheneinbaugerät für Montage auf Tragschiene DIN-EN 61075 TH35 1 Teilungseinheit = 18mm breit, 55mm tief Kontakte: 2 Schließer Steuerspannung: 230V AC Nennschaltleistung: 25A/250V AC Einschaltdauer: 100% Steuerleistungsbedarf: 5-6W Kontaktabstand: 3mm Erfüllte Normen: EN 60669 Fabrikat/Typ: Eltako XS12-200-230V oder gleichwertig
21220030 | 4-poliger elektromechanischer 16A-Stromstoßschalter 230V. 2 Schließer + 2 Öffner 16A/250V AC | S12-220-230V | Stromstoßschalter S12-220-230V Stromstoßschalter elektromechanisch mit Handbetätigung und Schaltstellungsanzeige Reiheneinbaugerät für Montage auf Tragschiene DIN-EN 61075 TH35 2 Teilungseinheiten = 36mm breit, 55mm tief Kontakte: 2 Schließer + 2 Öffner Steuerspannung: 230V AC Nennschaltleistung: 16A/250V AC Einschaltdauer: 100% Steuerleistungsbedarf: 12-15W Kontaktabstand: 3mm Erfüllte Normen: EN 60669 Fabrikat/Typ: Eltako S12-220-230V oder gleichwertig
21220930 | Stromstoßschalter 230V. 2 Schließer + 2 Öffner 25A/250V AC | XS12-220-230V | Stromstoßschalter XS12-220-230V Stromstoßschalter elektromechanisch mit Handbetätigung und Schaltstellungsanzeige Reiheneinbaugerät für Montage auf Tragschiene DIN-EN 61075 TH35 2 Teilungseinheiten = 36mm breit, 55mm tief Kontakte: 2 Schließer + 2 Öffner Steuerspannung: 230V AC Nennschaltleistung: 25A/250V AC Einschaltdauer: 100% Steuerleistungsbedarf: 12-15W Kontaktabstand: 3 mm Erfüllte Normen: EN 60669 Fabrikat/Typ: Eltako XS12-220-230V oder gleichwertig
21310030 | 4-poliger elektromechanischer 16A-Stromstoßschalter 230V. 3 Schließer + 1 Öffner 16A/250V AC | S12-310-230V | Stromstoßschalter S12-310-230V Stromstoßschalter elektromechanisch mit Handbetätigung und Schaltstellungsanzeige Reiheneinbaugerät für Montage auf Tragschiene DIN-EN 60715 TH35 2 Teilungseinheiten = 36mm breit, 55mm tief Kontakte: 3 Schließer + 1 Öffner Steuerspannung: 230V AC Nennschaltleistung: 16A/250V AC Einschaltdauer: 100% Steuerleistungsbedarf: 12-15W Kontaktabstand: 3mm Erfüllte Normen: EN 60669 Fabrikat/Typ: Eltako S12-310-230V oder gleichwertig
21310930 | Stromstoßschalter 230V. 3 Schließer + 1 Öffner 25A/250V AC | XS12-310-230V | Stromstoßschalter XS12-310-230V Stromstoßschalter elektromechanisch mit Handbetätigung und Schaltstellungsanzeige Reiheneinbaugerät für Montage auf Tragschiene DIN-EN 61075 TH35 2 Teilungseinheiten = 36mm breit, 55mm tief Kontakte: 3 Schließer + 1 Öffner Steuerspannung: 230V AC Nennschaltleistung: 25A/250V AC Einschaltdauer: 100% Steuerleistungsbedarf: 12-15W Kontaktabstand: 3 mm Erfüllte Normen: EN 60669 Fabrikat/Typ: Eltako XS12-310-230V oder gleichwertig
21400030 | 4-poliger elektromechanischer 16A-Stromstoßschalter 230V. 4 Schließer 16A/250V AC | S12-400-230V | Stromstoßschalter S12-400-230V Stromstoßschalter elektromechanisch mit Handbetätigung und Schaltstellungsanzeige Reiheneinbaugerät für Montage auf Tragschiene DIN-EN 60715 TH35 2 Teilungseinheiten = 36mm breit, 55mm tief Kontakte: 4 Schließer Steuerspannung: 230V AC Nennschaltleistung: 16A/250V AC Einschaltdauer: 100% Steuerleistungsbedarf: 12-15W Kontaktabstand: 3mm Erfüllte Normen: EN 60669 Fabrikat/Typ: Eltako S12-400-230V oder gleichwertig
21400301 | Stromstoß-Schaltrelais, 4 x 1 Schließer 16A | ESR12Z-4DX-UC | 4-fach Stromstoß-Schaltrelais elektronisch ESR12Z-4DX-UC Elektronischer 4-fach Stromstoß-Schaltrelais elektronisch 230 V-LED-Lampen: bis 600W Glühlampen: 2000W auch für Zentral- und Gruppensteuerung mit 4 unabhängigen Kontakten mit zusätzlichen galvanisch getrennten Steuereingängen für 'Gruppe Ein', 'Gruppe Aus'; 'Zentral EIN' und 'Zentral AUS' 9 Stromstoß- oder 9 Relais-Funktionen über Drehschalter wählbar Steuerung mit Bewegungsmelder Montage auf Tragschiene DIN-EN 61075 TH35 2 Teilungseinheiten = 36mm breit, 58mm tief Kontakte: 4 x 1 Schließer potenzialfrei Versorgungsspannung = Steuerspannung Örtliche Universal-Steuerspannung: 8 bis 230V UC Gruppen-Universal-Steuerspannung: 8 bis 230V UC gleiches Potenzial wie die örtliche Steuerspannung Zentrale Universal-Steuerspannung: 8 bis 230V UC Nennschaltleistung: 16A/250V AC Stand-by-Verlust nur 0,03–0,4 Watt Einschaltdauer: 100% Kontaktabstand: 0,5mm Erfüllte Normen: VDE 0632, 0839; IEC 60669 Fabrikat/Typ: Eltako ESR12Z-4DX-UC oder gleichwertig
21400302 | Stromstoß-Schaltrelais, 4 x 1 Schließer 16A | ESR12Z-4DX/110-240V | 4-fach Stromstoß-Schaltrelais elektronisch ESR12Z-4DX/110-240V Elektronischer 4-fach Stromstoß-Schaltrelais elektronisch 230 V-LED-Lampen: bis 600W Glühlampen: 2000W auch für Zentral- und Gruppensteuerung mit 4 unabhängigen Kontakten mit zusätzlichen galvanisch getrennten Steuereingängen für 'Gruppe Ein', 'Gruppe Aus'; 'Zentral EIN' und 'Zentral AUS' 9 Stromstoß- oder 9 Relais-Funktionen über Drehschalter wählbar Steuerung mit Bewegungsmelder Montage auf Tragschiene DIN-EN 61075 TH35 2 Teilungseinheiten = 36mm breit, 58mm tief Kontakte: 4 x 1 Schließer potenzialfrei Versorgungsspannung = Steuerspannung Örtliche Universal-Steuerspannung: 110-240V AC Gruppen-Universal-Steuerspannung: 110-240V AC gleiches Potenzial wie die örtliche Steuerspannung Zentrale Universal-Steuerspannung: 8 bis 230V UC Nennschaltleistung: 16A/250V AC Stand-by-Verlust nur 0,03–0,4 Watt Einschaltdauer: 100% Kontaktabstand: 0,5mm Erfüllte Normen: VDE 0632, 0839; IEC 60669 Fabrikat/Typ: Eltako ESR12Z-4DX/110-240V oder gleichwertig
21400401 | Stromstoß-Gruppenschalter, 2 + 2 Schließer 5A | EGS12Z2-UC | Stromstoß-Gruppenschalter für Zentralsteuerung EGS12Z2-UC Stromstoß-Gruppenschalter für Zentralsteuerung elektronisch Reiheneinbaugerät für Montage auf Tragschiene DIN-EN 60715 TH35 2 Teilungseinheiten = 36mm breit, 58mm tief setzt Befehle von Sensoren bzw. nachgeschalteten Sensorrelais um, Ansteuerung über örtliche und/ oder zentrale Eingänge steuert 2 Motoren mit Wendeautomatik, Komfortwendeautomatik, Verzögerungszeit, Auto-Dynamisch und Auto-Statisch Moduseinstellung Kontakte: 2+2 Schließer nicht potenzialfrei Versorgungsspannung: 8 bis 230V UC Steuerspannung: 8..230V UC Nennschaltleistung: 5A/250V AC Stand-by-Verlust: nur 0,05–0,9 Watt Einschaltdauer: 100% Kontaktabstand: 3mm Fabrikat/Typ: Eltako EGS12Z2-UC oder gleichwertig
21400930 | Stromstoßschalter 230V. 4 Schließer 25A/250V AC | XS12-400-230V | Stromstoßschalter XS12-400-230V Stromstoßschalter elektromechanisch mit Handbetätigung und Schaltstellungsanzeige Reiheneinbaugerät für Montage auf Tragschiene DIN-EN 61075 TH35 2 Teilungseinheiten = 36mm breit, 55mm tief Kontakte: 4 Schließer Steuerspannung: 230V AC Nennschaltleistung: 25A/250V AC Einschaltdauer: 100% Steuerleistungsbedarf: 12-15W Kontaktabstand: 3 mm Erfüllte Normen: EN 60669 Fabrikat/Typ: Eltako XS12-400-230V oder gleichwertig
22000015 | 3-fach-RC-Glied | RC12-230V | 3-fach RC-Glied RC12-230V 3-fach RC-Glied zur Kompensation von iduktiven Störspannungen auf Steuerleitungen Reiheneinbaugerät für Montage auf Tragschiene DIN-EN 61075 TH35 1 Teilungseinheit = 18mm breit, 58mm tief Fabrikat/Typ: Eltako RC12-230V oder gleichwertig
22001130 | Stromrelais, 1 Wechsler 16A | AR12DX-230V | Stromrelais AR12DX-230V Stromrelais mit einem internen Ringkernstromwandler 230V-LED-Lampen: bis 200W Glühlampen: 2300W Reiheneinbaugerät für Montage auf Tragschiene DIN-EN 60715 TH35 1 Teilungseinheit = 18mm breit, 58mm tief mit Duplex-Technologie beim Schalten von 230V = Kontaktschaltung im Nulldurchgang der über einen Verbraucher V1 fließende Wechselstrom bis max. 32A wird mit dem eingestellten Wert verglichen und bei Überschreitung schaltet ein Spezialrelais mit hoher Schaltleistung innerhalb von 0,5 Sekunden einen an 2 angeschlossenen Verbraucher V2 ab bzw. einen an 3 angeschlossenen Verbrauchern V3 ein Stromschaltschwelle einstellbar von 0,1 bis 25A über 25A = immer an Rückfallverzögerung RV von 0 bis 120 Sekunden Die Hysterese ist mit ca. 25% fest vorgegeben Schaltzustandsanzeige mit LED Kontakte: 1 Wechsler potenzialfrei Überwachte Spannung: 230V AC Nennschaltleistung: 16A/250V AC Stand-by-Verlust: nur 0,8W Erfüllte Normen: EN 61000-6-3, EN 61000-6-1, EN 60669 Fabrikat/Typ: Eltako AR12DX-230V oder gleichwertig
22001330 | Netzüberwachungsrelais mit Drehfeldüberwachung, 1 Wechsler 10A | NR12-001-3x230V | Netzüberwachungsrelais NR12-001-3x230V mit Drehfeldüberwachung Netzüberwachungsrelais mit Drehfeldüberwachung 230V-LED-Lampen: bis 200W Glühlampen: 2000W Reiheneinbaugerät für Montage auf Tragschiene DIN-EN 60715 TH35 1 Teilungseinheit = 18mm breit, 58mm tief Zur Überwachung von 230V AC Spannung zwischen 1 bis 3 Außenleitern und dem Neutral- leiter und zur Überwachung des Drehfeldes (rechtsdrehend) in den Drehschalter-Stellungen 2Ph und 3Ph: U1: 161V Rückfallspannung und 185V Anzugsspannung U2: 196V Rückfallspannung und 206V Anzugsspannung Rückfallverzögerung RV einstellbar von 0,1 bis 8 Sekunden Anzugsverzögerung = 0,5s gem. VDE 0100 Teil 1 Kontakte: 1 Wechsler potenzialfrei Nennschaltleistung: 10A/250V AC Erfüllte Normen: EN 61000-6-3, 61000-6-1, EN 60669 Fabrikat/Typ: Eltako NR12-001-3x230V oder gleichwertig
22001430 | Betriebsstunden-Impulszähler, 1 Wechsler 10A | BZR12DDX-UC | Digital einstellbarer Betriebsstunden-Impulszähler BZR12DDX-UC mit Alarmrelais und Reset Digital einstellbarer Betriebsstunden-Impulszähler mit Duplex-Technologie 230V-LED-Lampen: bis 200W Glühlampen: 2000W Reiheneinbaugerät für Montage auf Tragschiene DIN-EN 60715 TH35 1 Teilungseinheit = 18mm breit, 58mm tief beim Schalten von 230V = Kontaktschaltung im Nulldurchgang Funktionen: BST = Betriebsstundenzähler IMP = Impulszähler Kontakte: 1 Wechsler potenzialfrei Versorgungsspannung: 8-253V AC oder 10-230V DC Nennschaltleistung: 10A/250V AC Stand-by-Verlust: nur 0,05–0,5 Watt Erfüllte Normen: EN 61000-6-3, EN 61000-6-1, EN 60669 Fabrikat/Typ: Eltako BZR12DDX-UC oder gleichwertig
22001601 | Schaltrelais, 1 Wechsler 16A | ER12-001-UC | Schalt- und Steuerrelais ER12-001-UC Schalt- und Steuerrelais elektronisch 230V-LED-Lampen bis 200W Glühlampen 2000W Reiheneinbaugerät für Montage auf Tragschiene DIN-EN 60715 TH35 1 Teilungseinheit = 18mm breit, 58mm tief Sichere Trennung nach VDE 0106, Teil 101 Integrierte Freilauf-/ Löschdiode Ansteuerungsanzeige mit LED ohne Versorgungsspannung, somit ohne Stand-by-Verluste Kontakte: 1 Wechsler potenzialfrei Steuerspannung: 8 bis 230V UC Nennschaltleistung: 16A/250V AC Stand-by-Verlust: kein Einschaltdauer: 100% Kontaktabstand: 0,5mm Erfüllte Normen: EN 61000-6-3, EN 61000-6-1, EN 60669 Fabrikat/Typ: Eltako ER12-001-UC oder gleichwertig
22001602 | Schaltrelais mit Plombierkappe, 1 Wechsler 16A | ER12PK-001-230V | Schaltrelais ER12PK-001-230V Reiheneinbaugerät für Montage auf Tragschiene DIN-EN 60715 TH35 1 Teilungseinheit = 18mm breit, 58mm tief Passives Relais geeignet für den Einsatz im EVU-Feld Sichere Trennung nach VDE 0106, Teil 101 Integrierte Freilauf-/ Löschdiode Ansteuerungsanzeige mit LED ohne Versorgungsspannung, somit ohne Stand-by-Verluste Kontakte: 1 Wechsler potenzialfrei Steuerspannung 230 V AC Nennschaltleistung: 16A/250V AC Stand-by-Verlust: kein Einschaltdauer: 100% Kontaktabstand: 0,5mm Erfüllte Normen: EN 61000-6-3, EN 61000-6-1, EN 60669 Fabrikat/Typ: Eltako ER12PK-001-230V oder gleichwertig
22002330 | Netzüberwachungsrelais mit Drehfeldüberwachung, 2 Wechsler 10A | NR12-002-3X230V | Netzüberwachungsrelais NR12-002-3x230V mit Drehfeldüberwachung Netzüberwachungsrelais mit Drehfeldüberwachung 230V-LED-Lampen: bis 200W Glühlampen: 2000W Reiheneinbaugerät für Montage auf Tragschiene DIN-EN 60715 TH35 2 Teilungseinheiten = 36mm breit, 58mm tief Zur Überwachung von 230V AC Spannung zwischen 1 bis 3 Außenleitern und dem Neutral- leiter und zur Überwachung des Drehfeldes (rechtsdrehend) in den Drehschalter-Stellungen 2Ph und 3Ph: U1: 161V Rückfallspannung und 185V Anzugsspannung U2: 196V Rückfallspannung und 206V Anzugsspannung Rückfallverzögerung RV einstellbar von 0,1 bis 8 Sekunden Anzugsverzögerung = 0,5s gem. VDE 0100 Teil 1 Kontakte: 2 Wechsler potenzialfrei Nennschaltleistung: 10A/250V AC Erfüllte Normen: EN 61000-6-3, 61000-6-1, EN 60669 Fabrikat/Typ: Eltako NR12-002-3x230V oder gleichwertig
22002601 | Schaltrelais, 2 Wechsler 16A | ER12-002-UC | Schalt- und Steuerrelais ER12-002-UC Schalt- und Steuerrelais elektronisch 230V-LED-Lampen bis 200W Glühlampen: 2000W Reiheneinbaugerät für Montage auf Tragschiene DIN-EN 60715 TH35 1 Teilungseinheit = 18mm breit, 58mm tief Integrierte Freilauf-/ Löschdiode Ansteuerungsanzeige mit LED ohne Versorgungsspannung, somit ohne Stand-by-Verluste Kontakte: 2 Wechsler potenzialfrei Steuerspannung: 8 bis 230V UC Nennschaltleistung: 16A/250V AC Stand-by-Verlust: kein Einschaltdauer: 100% Kontaktabstand: 0,5mm Erfüllte Normen: EN 61000-6-3, EN 61000-6-1, EN 60669 Fabrikat/Typ: Eltako ER12-002-UC oder gleichwertig
22016001 | Modbus-Stromzähler-MQTT-Gateway über WLAN oder LAN. MQTT und REST-API | ZGW16WL-IP | Gateway mit IP-Schnittstelle über WLAN oder LAN Stand-by-Verlust: 0,9 Watt Reiheneinbaugerät Montage auf Tragschiene DIN-EN 60715 TH35 2 Teilungseinheit = 36mm breit, 58mm tief WLAN-Verbindung: 2,4 GHz LAN-Anbindung per RJ45-Stecker mit 10/100Base-T Datenübertragung über MQTT-Protokoll und REST-API Die Daten werden vom ZGW16WL-IP an einen beliebigen externen MQTT-Broker übertragen. Für mehr Details zu MQTT siehe: www.mqtt.org. Die Inbetriebnahme und das Einsehen der aktuellen Zählerwerte sowie der Historie sind sowohl über die ELTAKO Connect-App als auch das Webinterface möglich. Über das Webinterface lassen sich außerdem Konfigurationen und Updates komfortabel durchführen. Eine REST-API steht über die Online-Produktseite des Gerätes zur Verfügung.
22020030 | Schaltrelais 2 Öffner (Ruhestromrelais) 16A/250V AC | R12-020-230V | Schaltrelais R12-020-230V (1-polig) Schaltrelais elektromechanisch mit Handbetätigung und Schaltstellungsanzeige Reiheneinbaugerät für Montage auf Tragschiene DIN-EN 61075 TH35 1 Teilungseinheit = 18mm breit, 55mm tief Kontakte: 2 Öffner 16 A Steuerspannung: 230V Nennschaltleistung: 16A/250V AC Einschaltdauer: 100% Steuerleistungsbedarf: 1,9W Kontaktabstand: 3mm Erfüllte Normen: VDE 0632; IEC 60669 Fabrikat/Typ: Eltako R12-020-230V oder gleichwertig
22100000 | Elektronisches Schaltrelais, 1 Schließer 16 A | ER12-100-230V | Schalt- und Steuerrelais ER12-001-UC Schalt- und Steuerrelais elektronisch 230V-LED-Lampen bis 200W Glühlampen 2000W Reiheneinbaugerät für Montage auf Tragschiene DIN-EN 60715 TH35 1 Teilungseinheit = 18mm breit, 58mm tief Sichere Trennung nach VDE 0106, Teil 101 Integrierte Freilauf-/ Löschdiode Ansteuerungsanzeige mit LED ohne Versorgungsspannung, somit ohne Stand-by-Verluste Kontakte: 1 Wechsler potenzialfrei Steuerspannung: 8 bis 230V UC Nennschaltleistung: 16A/250V AC Stand-by-Verlust: kein Einschaltdauer: 100% Kontaktabstand: 0,5mm Erfüllte Normen: EN 61000-6-3, EN 61000-6-1, EN 60669 Fabrikat/Typ: Eltako ER12-001-UC oder gleichwertig
22100001 | Schaltrelais geräuschlos mit Solid-State-Relais | ER12SSR-UC | Geräuschloses Solid-State-Relais ER12SSR-UC Geräuschloses Solid-State-Relais potenzialfrei 230V-LED-Lampen: bis 400W Glühlampen: 400W Reiheneinbaugerät für Montage auf Tragschiene DIN-EN 60715 TH35 1 Teilungseinheit = 18mm breit, 58mm tief Universal- Steuerspannung: 8..230 V UC. Ansteuerungsanzeige mit Leuchtdiode. Schaltspannung 230 V AC. Kontaktschaltung im Nulldurchgang. Mit automatischer elektronischer Übertemperatur-Abschaltung. Stand-by-Verlust: kein Einschaltdauer: 100% Erfüllte Normen: EN 61000-6-3, EN 61000-6-1, EN 60669 Fabrikat/Typ: Eltako ER12SSR-UC oder gleichwertig"
22100002 | Schaltrelais mit patentierter Duplex-Technologie und Universal-Steuerspannung, 1 Schließer 16A | ER12DX-UC | Schaltrelais ER12DX-UC Schaltrelais elektronisch mit Duplex-Technologie 230V-LED-Lampen: bis 600W Glühlampen: 2000W Reiheneinbaugerät für Montage auf Tragschiene DIN-EN 60715 TH35 1 Teilungseinheit = 18mm breit, 58mm tief beim Schalten von 230V = Kontaktschaltung im Nulldurchgang ohne Versorgungsspannung, somit ohne Stand-by-Verluste Steuerspannung: 8 bis 230V UC Kontakte: 1 Schließer potenzialfrei Nennschaltleistung: 16A/250V AC Stand-by-Verlust: kein Einschaltdauer: 100% Kontaktabstand: 0,5mm Erfüllte Normen: EN 61000-6-3, EN 61000-6-1, EN 60669 Fabrikat/Typ: Eltako ER12DX-UC oder gleichwertig
22100003 | Schaltrelais mit patentierter Duplex-Technologie, 1 Schließer 16A | ER12DX/110-240V | Schaltrelais ER12DX/110-240V Schaltrelais elektronisch mit Duplex-Technologie 230V-LED-Lampen: bis 600W Glühlampen: 2000W Reiheneinbaugerät für Montage auf Tragschiene DIN-EN 60715 TH35 1 Teilungseinheit = 18mm breit, 58mm tief beim Schalten von 230V = Kontaktschaltung im Nulldurchgang ohne Versorgungsspannung, somit ohne Stand-by-Verluste Steuerspannung: 110 bis 240V AC Kontakte: 1 Schließer potenzialfrei Nennschaltleistung: 16A/250V AC Stand-by-Verlust: kein Einschaltdauer: 100% Kontaktabstand: 0,5mm Erfüllte Normen: EN 61000-6-3, EN 61000-6-1, EN 60669 Fabrikat/Typ: Eltako ER12DX/110-240V oder gleichwertig
22100010 | Schaltrelais 8V. 1 Schließer 16A/250V AC | R12-100-8V | Schaltrelais R12-100-8V (1-polig) Schaltrelais elektromechanisch mit Handbetätigung und Schaltstellungsanzeige Reiheneinbaugerät für Montage auf Tragschiene DIN-EN 61075 TH35 1 Teilungseinheit = 18mm breit, 55mm tief Kontakte: 1 Schließer 16 A Steuerspannung:8V Nennschaltleistung: 16A/250V AC Einschaltdauer: 100% Steuerleistungsbedarf: 1,9W Kontaktabstand: 3mm Erfüllte Normen: VDE 0632; IEC 60669 Fabrikat/Typ: Eltako R12-100-8V oder gleichwertig
22100011 | Schaltrelais 12V. 1 Schließer 16A/250V AC | R12-100-12V | Schaltrelais R12-100-12V (1-polig) Schaltrelais elektromechanisch mit Handbetätigung und Schaltstellungsanzeige Reiheneinbaugerät für Montage auf Tragschiene DIN-EN 61075 TH35 1 Teilungseinheit = 18mm breit, 55mm tief Kontakte: 1 Schließer 16 A Steuerspannung:12V Nennschaltleistung: 16A/250V AC Einschaltdauer: 100% Steuerleistungsbedarf: 1,9W Kontaktabstand: 3mm Erfüllte Normen: VDE 0632; IEC 60669 Fabrikat/Typ: Eltako R12-100-12V oder gleichwertig
22100020 | Schaltrelais 24V. 1 Schließer 16A/250V AC | R12-100-24V | Schaltrelais R12-100-24V (1-polig) Schaltrelais elektromechanisch mit Handbetätigung und Schaltstellungsanzeige Reiheneinbaugerät für Montage auf Tragschiene DIN-EN 61075 TH35 1 Teilungseinheit = 18mm breit, 55mm tief Kontakte: 1 Schließer 16 A Steuerspannung: 24V Nennschaltleistung: 16A/250V AC Einschaltdauer: 100% Steuerleistungsbedarf: 1,9W Kontaktabstand: 3mm Erfüllte Normen: VDE 0632; IEC 60669 Fabrikat/Typ: Eltako R12-100-24V oder gleichwertig
22100030 | Schaltrelais 230V. 1 Schließer 16A/250V AC | R12-100-230V | Schaltrelais R12-100-230V (1-polig) Schaltrelais elektromechanisch mit Handbetätigung und Schaltstellungsanzeige Reiheneinbaugerät für Montage auf Tragschiene DIN-EN 61075 TH35 1 Teilungseinheit = 18mm breit, 55mm tief Kontakte: 1 Schließer 16 A Steuerspannung: 230V Nennschaltleistung: 16A/250V AC Einschaltdauer: 100% Steuerleistungsbedarf: 1,9W Kontaktabstand: 3mm Erfüllte Normen: VDE 0632; IEC 60669 Fabrikat/Typ: Eltako R12-100-230V oder gleichwertig
22100054 | Schaltrelais 12V DC. 1 Schließer 16A/250V AC | R12-100-12V DC | Schaltrelais R12-100- 12V DC (1-polig) Schaltrelais elektromechanisch mit Handbetätigung und Schaltstellungsanzeige Reiheneinbaugerät für Montage auf Tragschiene DIN-EN 61075 TH35 1 Teilungseinheit = 18mm breit, 55mm tief Kontakte: 1 Schließer 16 A Steuerspannung: 12V DC Nennschaltleistung: 16A/250V AC Einschaltdauer: 100% Steuerleistungsbedarf: 1,9W Kontaktabstand: 3mm Erfüllte Normen: VDE 0632; IEC 60669 Fabrikat/Typ: Eltako R12-100-12V DC oder gleichwertig
22100055 | Schaltrelais 24V DC. 1 Schließer 16A/250V AC | R12-100-24V DC | Schaltrelais R12-100- (1-und 2-polig) Schaltrelais elektromechanisch mit Handbetätigung und Schaltstellungsanzeige Reiheneinbaugerät für Montage auf Tragschiene DIN-EN 61075 TH35 1 Teilungseinheit = 18mm breit, 55mm tief Kontakte:... Steuerspannung:... Nennschaltleistung: 16A/250V AC Einschaltdauer: 100% Steuerleistungsbedarf: 1,9W Kontaktabstand: 3mm Erfüllte Normen: VDE 0632; IEC 60669 Fabrikat/Typ: Eltako R12-100- oder gleichwertig
22100231 | Selbstlernender Feldfreischalter, 1 Schließer 16A | FR12-230V | Selbstlernender Feldfreischalter FR12-230V Feldfreischalter unterbricht die Stromversorgung nach Abschaltung nachgeschalteter Verbraucher 230V-LED-Lampen: bis 200W Glühlampen: 2300W Reiheneinbaugerät für Montage auf Tragschiene DIN-EN 60715 TH35 1 Teilungseinheit = 18mm breit, 58mm tief verhindert störende elektromagnetische Felder Bis zu einer Stromaufnahme von 200mA sind Kleinverbraucher zulässig, welche nach dem Ausschalten größerer Verbraucher das Feldfreischalten nicht verhindern Verbraucher mit mehr als 200mA Stromaufnahme werden immer als Verbraucher definiert Der Grenzwert muss nicht manuell eingestellt werden, sondern wird erlernt Kontakte: 1 Schließer nicht potenzialfrei Überwachungsspannung: zwischen 5V DC und 230V DC einstellbare Gleichspannung mit geringer Restwelligkeit Überwachte Spannung: 230V AC Nennschaltleistung: 16A/250V AC Glühlampenlast: 2300W Erfüllte Normen: VDE 0632; IEC 60669 Fabrikat/Typ: Eltako FR12-230V oder gleichwertig
22100430 | Strombegrenzungsrelais kapazitiv, 1 Schließer 16A | SBR12-230V/240µF | Strombegrenzungsrelais kapazitiv SBR12-230V/240µF kapazitives Strombegrenzungsrelais Reiheneinbaugerät für Montage auf Tragschiene DIN-EN 60715 TH35 1 Teilungseinheit = 18mm breit, 58 mm tief zur Begrenzung von Einschaltstromimpulsen von Energiesparlampen, Leuchtstofflampen und Kompakt-Leuchtstofflampen auf 20A Dauerlast max. 1200 Watt maximale Schalthäufigkeit 600/h Maximale kapazitive Last 240µF nach Gleichrichter bzw. 120µF direkt am Netz Begrenzungswiderstand = 12, Begrenzungsdauer ca. 15ms Kontakte: 1 Schließer Nennschaltleistung: 16A/250V AC Fabrikat/Typ: Eltako SBR12-230V/240µF oder gleichwertig
22100530 | Multifunktions-Strom-Relais für Zweirichtungs-Drehstromzähler | MFSR12DX-230V
22100705 | Koppelrelais, 1 Schließer 6A | KR09-12V UC | Koppelrelais KR09-12V UC Koppelrelais elektronisch 230V-LED-Lampen: bis 50W Glühlampen: 500W Reiheneinbaugerät für Montage auf Tragschiene DIN-EN 60715 TH35 1/2 Teilungseinheit = 9mm breit, 55mm tief Sichere Trennung nach VDE 0106, Teil 101 Ansteuerungsanzeige mit LED Kontakte: 1 Schließer potenzialfrei Steuerspannung: 12V UC Nennschaltleistung: 6A/250V AC Stand-by-Verlust: kein Einschaltdauer: 100% Steuerleistungsbedarf: 0,2W Kontaktabstand: 0,5mm Erfüllte Normen: EN 61000-6-3, EN 61000-6-1, EN 60669 Fabrikat/Typ: Eltako KR09-12V UC oder gleichwertig
22100706 | Koppelrelais, 1 Schließer 6A | KR09-24V UC | Koppelrelais KR09-24V UC Koppelrelais elektronisch 230V-LED-Lampen: bis 50W Glühlampen: 500W Reiheneinbaugerät für Montage auf Tragschiene DIN-EN 60715 TH35 1/2 Teilungseinheit = 9mm breit, 55mm tief Sichere Trennung nach VDE 0106, Teil 101 Ansteuerungsanzeige mit LED Kontakte: 1 Schließer potenzialfrei Steuerspannung: 24V UC Nennschaltleistung: 6A/250V AC Stand-by-Verlust: kein Einschaltdauer: 100% Steuerleistungsbedarf: 0,2W Kontaktabstand: 0,5mm Erfüllte Normen: EN 61000-6-3, EN 61000-6-1, EN 60669 Fabrikat/Typ: Eltako KR09-24V UC oder gleichwertig
22100730 | Koppelrelais, 1 Schließer 6A | KR09-230V | Koppelrelais KR09-230V Koppelrelais elektronisch 230V-LED-Lampen: bis 50W Glühlampen: 500W Reiheneinbaugerät für Montage auf Tragschiene DIN-EN 60715 TH35 1/2 Teilungseinheit = 9mm breit, 55mm tief Sichere Trennung nach VDE 0106, Teil 101 Ansteuerungsanzeige mit LED Kontakte: 1 Schließer potenzialfrei Steuerspannung: 230V AC Nennschaltleistung: 6A/250V AC Stand-by-Verlust: kein Einschaltdauer: 100% Steuerleistungsbedarf: 0,2W Kontaktabstand: 0,5mm Erfüllte Normen: EN 61000-6-3, EN 61000-6-1, EN 60669 Fabrikat/Typ: Eltako KR09-230V oder gleichwertig
22100731 | Koppelrelais mit Plombierkappe, 1 Schließer 6A | KR09PK-230V | Koppelrelais KR09PK-230V Koppelrelais elektronisch mit Plombierkappe 230V-LED-Lampen: bis 50W Glühlampen: 500W Reiheneinbaugerät für Montage auf Tragschiene DIN-EN 60715 TH35 1/2 Teilungseinheit = 9mm breit, 55mm tief Sichere Trennung nach VDE 0106, Teil 101 Ansteuerungsanzeige mit LED Kontakte: 1 Schließer potenzialfrei Steuerspannung: 230V AC Nennschaltleistung: 6A/250V AC Stand-by-Verlust: kein Einschaltdauer: 100% Steuerleistungsbedarf: 0,2W Kontaktabstand: 0,5mm Erfüllte Normen: EN 61000-6-3, EN 61000-6-1, EN 60669 Fabrikat/Typ: Eltako KR09-230V oder gleichwertig
22100800 | Koppelrelais, 1 Schließer 16A | KRW12DX-UC | Koppelrelais KRW12DX-UC Koppelrelais elektronisch 230V-LED-Lampen: bis 600W Glühlampen: 3300W Reiheneinbaugerät für Montage auf Tragschiene DIN-EN 60715 TH35 1 Teilungseinheit = 18 mm breit, 58 mm tief Ansteuerungsanzeige mit LED Kontakte: 1 Schließer potenzialfrei Steuerspannung: 8..230V UC Nennschaltleistung: 16A/250V AC max. Einschaltstrom: 500 A/2ms Stand-by-Verlust: kein Einschaltdauer: 100% Erfüllte Normen: EN 61000-6-3, EN 61000-6-1, EN 60669 Fabrikat/Typ: Eltako KRW12DX-UC oder gleichwertig
22100930 | Installationsschütz 230V. 1 Schließer 25A/250V AC | XR12-100-230V | Installationsschütz XR12-100-230V (1-polig) Installationsschütz elektromechanisch mit Handbetätigung und Schaltstellungsanzeige Reiheneinbaugerät für Montage auf Tragschiene DIN-EN 61075 TH35 1 Teilungseinheit = 18mm breit, 55mm tief Kontakte: 1 Schließer 25 A Steuerspannung: 230V Nennschaltleistung: 25A/250V AC Einschaltdauer: 100% Steuerleistungsbedarf: 1,9W Kontaktabstand: 3mm Erfüllte Normen: VDE 0632; IEC 60669 Fabrikat/Typ: Eltako XR12-100-230V oder gleichwertig
22110002 | Schaltrelais, 1 Schließer + 1 Öffner 16A | ER12-110-UC | Schaltrelais ER12-110-UC Schaltrelais elektronisch 230V-LED-Lampen: bis 200W Glühlampen: 2000W Reiheneinbaugerät für Montage auf Tragschiene DIN-EN 60715 TH35 1 Teilungseinheit = 18mm breit, 58mm tief ohne Versorgungsspannung, somit ohne Stand-by-Verluste Steuerspannung: 8 bis 230V UC Kontakte: 1 Schließer + 1 Öffner potenzialfrei Nennschaltleistung: 16A/250V AC Stand-by-Verlust: kein Einschaltdauer: 100% Kontaktabstand: 0,5mm Erfüllte Normen: EN 61000-6-3, EN 61000-6-1, EN 60669 Fabrikat/Typ: Eltako ER12-110-UC oder gleichwertig
22110010 | Schaltrelais 8V. 1 Schließer + 1 Öffner 16A/250V AC | R12-110-8V | Schaltrelais R12-110-8V (2-polig) Schaltrelais elektromechanisch mit Handbetätigung und Schaltstellungsanzeige Reiheneinbaugerät für Montage auf Tragschiene DIN-EN 61075 TH35 1 Teilungseinheit = 18mm breit, 55mm tief Kontakte: 1 S + 1 Ö 16 A Steuerspannung:8V Nennschaltleistung: 16A/250V AC Einschaltdauer: 100% Steuerleistungsbedarf: 1,9W Kontaktabstand: 3mm Erfüllte Normen: VDE 0632; IEC 60669 Fabrikat/Typ: Eltako R12-110-8V oder gleichwertig
22110011 | Schaltrelais 12V. 1 Schließer + 1 Öffner 16A/250V AC | R12-110-12V | Schaltrelais R12-110-12V (2-polig) Schaltrelais elektromechanisch mit Handbetätigung und Schaltstellungsanzeige Reiheneinbaugerät für Montage auf Tragschiene DIN-EN 61075 TH35 1 Teilungseinheit = 18mm breit, 55mm tief Kontakte: 1 S + 1 Ö 16 A Steuerspannung:12V Nennschaltleistung: 16A/250V AC Einschaltdauer: 100% Steuerleistungsbedarf: 1,9W Kontaktabstand: 3mm Erfüllte Normen: VDE 0632; IEC 60669 Fabrikat/Typ: Eltako R12-110-12V oder gleichwertig
22110020 | Schaltrelais 24V. 1 Schließer + 1 Öffner 16A/250V AC | R12-110-24V | Schaltrelais R12-110-24V (2-polig) Schaltrelais elektromechanisch mit Handbetätigung und Schaltstellungsanzeige Reiheneinbaugerät für Montage auf Tragschiene DIN-EN 61075 TH35 1 Teilungseinheit = 18mm breit, 55mm tief Kontakte: 1 S + 1 Ö 16 A Steuerspannung:24V Nennschaltleistung: 16A/250V AC Einschaltdauer: 100% Steuerleistungsbedarf: 1,9W Kontaktabstand: 3mm Erfüllte Normen: VDE 0632; IEC 60669 Fabrikat/Typ: Eltako R12-110-24V oder gleichwertig
22110030 | Schaltrelais 230V. 1 Schließer + 1 Öffner 16A/250V AC | R12-110-230V | Schaltrelais R12-110-230V (2-polig) Schaltrelais elektromechanisch mit Handbetätigung und Schaltstellungsanzeige Reiheneinbaugerät für Montage auf Tragschiene DIN-EN 61075 TH35 1 Teilungseinheit = 18mm breit, 55mm tief Kontakte: 1 S + 1 Ö 16 A Steuerspannung:230V Nennschaltleistung: 16A/250V AC Einschaltdauer: 100% Steuerleistungsbedarf: 1,9W Kontaktabstand: 3mm Erfüllte Normen: VDE 0632; IEC 60669 Fabrikat/Typ: Eltako R12-110-230V oder gleichwertig
22110054 | Schaltrelais 12V DC. 1 Schließer + 1 Öffner 16A/250V AC | R12-110-12V DC | Schaltrelais R12-110-12V DC (2-polig) Schaltrelais elektromechanisch mit Handbetätigung und Schaltstellungsanzeige Reiheneinbaugerät für Montage auf Tragschiene DIN-EN 61075 TH35 1 Teilungseinheit = 18mm breit, 55mm tief Kontakte: 1 S + 1 Ö 16 A Steuerspannung:12V DC Nennschaltleistung: 16A/250V AC Einschaltdauer: 100% Steuerleistungsbedarf: 1,9W Kontaktabstand: 3mm Erfüllte Normen: VDE 0632; IEC 60669 Fabrikat/Typ: Eltako R12-110-12V DC oder gleichwertig
22110055 | Schaltrelais 24V DC. 1 Schließer + 1 Öffner 16A/250V AC | R12-110-24V DC | Schaltrelais R12-110-24V DC (2-polig) Schaltrelais elektromechanisch mit Handbetätigung und Schaltstellungsanzeige Reiheneinbaugerät für Montage auf Tragschiene DIN-EN 61075 TH35 1 Teilungseinheit = 18mm breit, 55mm tief Kontakte: 1 S + 1 Ö 16 A Steuerspannung:24V DC Nennschaltleistung: 16A/250V AC Einschaltdauer: 100% Steuerleistungsbedarf: 1,9W Kontaktabstand: 3mm Erfüllte Normen: VDE 0632; IEC 60669 Fabrikat/Typ: Eltako R12-110-24V DC oder gleichwertig
22110930 | Installationsschütz 230V. 1 Schließer + 1 Öffner 25A/250V AC | XR12-110-230V | Installationsschütz XR12-110-230V (2-polig) Installationsschütz elektromechanisch mit Handbetätigung und Schaltstellungsanzeige Reiheneinbaugerät für Montage auf Tragschiene DIN-EN 61075 TH35 1 Teilungseinheit = 18mm breit, 55mm tief Kontakte: 1 S + 1 Ö 25 A Steuerspannung: 230V Nennschaltleistung: 25A/250V AC Einschaltdauer: 100% Steuerleistungsbedarf: 1,9W Kontaktabstand: 3mm Erfüllte Normen: VDE 0632; IEC 60669 Fabrikat/Typ: Eltako XR12-110-230V oder gleichwertig
22200002 | Schaltrelais, 2 Schließer 16A | ER12-200-UC | Schaltrelais ER12-200-UC Schaltrelais elektronisch 230V-LED-Lampen: bis 200W Glühlampen: 2000W Reiheneinbaugerät für Montage auf Tragschiene DIN-EN 60715 TH35 1 Teilungseinheit = 18mm breit, 58mm tief ohne Versorgungsspannung, somit ohne Stand-by-Verluste Steuerspannung: 8 bis 230V UC Kontakte: 2 Schließer potenzialfrei Nennschaltleistung: 16A/250V AC Stand-by-Verlust: kein Einschaltdauer: 100% Kontaktabstand: 0,5mm Erfüllte Normen: EN 61000-6-3, EN 61000-6-1, EN 60669 Fabrikat/Typ: Eltako ER12-200-UC oder gleichwertig
22200010 | Schaltrelais 8V. 2 Schließer 16A/250V AC | R12-200-8V | Schaltrelais R12-200-8V (2-polig) Schaltrelais elektromechanisch mit Handbetätigung und Schaltstellungsanzeige Reiheneinbaugerät für Montage auf Tragschiene DIN-EN 61075 TH35 1 Teilungseinheit = 18mm breit, 55mm tief Kontakte: 2 Schließer 16 A Steuerspannung:8V Nennschaltleistung: 16A/250V AC Einschaltdauer: 100% Steuerleistungsbedarf: 1,9W Kontaktabstand: 3mm Erfüllte Normen: VDE 0632; IEC 60669 Fabrikat/Typ: Eltako R12-200-8V oder gleichwertig
22200011 | Schaltrelais 12V. 2 Schließer 16A/250V AC | R12-200-12V | Schaltrelais R12-200-12V (2-polig) Schaltrelais elektromechanisch mit Handbetätigung und Schaltstellungsanzeige Reiheneinbaugerät für Montage auf Tragschiene DIN-EN 61075 TH35 1 Teilungseinheit = 18mm breit, 55mm tief Kontakte: 2 Schließer 16 A Steuerspannung:12V Nennschaltleistung: 16A/250V AC Einschaltdauer: 100% Steuerleistungsbedarf: 1,9W Kontaktabstand: 3mm Erfüllte Normen: VDE 0632; IEC 60669 Fabrikat/Typ: Eltako R12-200-12V oder gleichwertig
22200020 | Schaltrelais 24V. 2 Schließer 16A/250V AC | R12-200-24V | Schaltrelais R12-200-24V (2-polig) Schaltrelais elektromechanisch mit Handbetätigung und Schaltstellungsanzeige Reiheneinbaugerät für Montage auf Tragschiene DIN-EN 61075 TH35 1 Teilungseinheit = 18mm breit, 55mm tief Kontakte: 2 Schließer 16 A Steuerspannung:24V Nennschaltleistung: 16A/250V AC Einschaltdauer: 100% Steuerleistungsbedarf: 1,9W Kontaktabstand: 3mm Erfüllte Normen: VDE 0632; IEC 60669 Fabrikat/Typ: Eltako R12-200-24V oder gleichwertig
22200030 | Schaltrelais 230V. 2 Schließer 16A/250V AC | R12-200-230V | Schaltrelais R12-200-230V (2-polig) Schaltrelais elektromechanisch mit Handbetätigung und Schaltstellungsanzeige Reiheneinbaugerät für Montage auf Tragschiene DIN-EN 61075 TH35 1 Teilungseinheit = 18mm breit, 55mm tief Kontakte: 2 Schließer 16 A Steuerspannung:230V Nennschaltleistung: 16A/250V AC Einschaltdauer: 100% Steuerleistungsbedarf: 1,9W Kontaktabstand: 3mm Erfüllte Normen: VDE 0632; IEC 60669 Fabrikat/Typ: Eltako R12-200-230V oder gleichwertig
22200054 | Schaltrelais 12V DC. 2 Schließer 16A/250V AC | R12-200-12V DC | Schaltrelais R12-200-12V DC (2-polig) Schaltrelais elektromechanisch mit Handbetätigung und Schaltstellungsanzeige Reiheneinbaugerät für Montage auf Tragschiene DIN-EN 61075 TH35 1 Teilungseinheit = 18mm breit, 55mm tief Kontakte: 2 Schließer 16 A Steuerspannung:12V DC Nennschaltleistung: 16A/250V AC Einschaltdauer: 100% Steuerleistungsbedarf: 1,9W Kontaktabstand: 3mm Erfüllte Normen: VDE 0632; IEC 60669 Fabrikat/Typ: Eltako R12-200-12V DC oder gleichwertig
22200055 | Schaltrelais 24V DC. 2 Schließer 16A/250V AC | R12-200-24V DC | Schaltrelais R12-200-24V DC (2-polig) Schaltrelais elektromechanisch mit Handbetätigung und Schaltstellungsanzeige Reiheneinbaugerät für Montage auf Tragschiene DIN-EN 61075 TH35 1 Teilungseinheit = 18mm breit, 55mm tief Kontakte: 2 Schließer 16 A Steuerspannung:24V DC Nennschaltleistung: 16A/250V AC Einschaltdauer: 100% Steuerleistungsbedarf: 1,9W Kontaktabstand: 3mm Erfüllte Normen: VDE 0632; IEC 60669 Fabrikat/Typ: Eltako R12-200-24V DC oder gleichwertig
22200930 | Installationsschütz 230V. 2 Schließer 25A/250V AC | XR12-200-230V | Installationsschütz XR12-200-230V (2-polig) Installationsschütz elektromechanisch mit Handbetätigung und Schaltstellungsanzeige Reiheneinbaugerät für Montage auf Tragschiene DIN-EN 61075 TH35 1 Teilungseinheit = 18mm breit, 55mm tief Kontakte: 2 Schließer 25 A Steuerspannung: 230V Nennschaltleistung: 25A/250V AC Einschaltdauer: 100% Steuerleistungsbedarf: 1,9W Kontaktabstand: 3mm Erfüllte Normen: VDE 0632; IEC 60669 Fabrikat/Typ: Eltako XR12-200-230V oder gleichwertig
22220030 | Schaltrelais 230V. 2 Schließer + 2 Öffner 16A/250V AC | R12-220-230V | Schaltrelais R12-220-230V (4-polig) Schaltrelais elektromechanisch mit Handbetätigung und Schaltstellungsanzeige Reiheneinbaugerät für Montage auf Tragschiene DIN-EN 61075 TH35 2 Teilungseinheit = 36mm breit, 55mm tief Kontakte: 2 S + 2 Ö 16 A Steuerspannung:230V Nennschaltleistung: 16A/250V AC Einschaltdauer: 100% Steuerleistungsbedarf: 4W Kontaktabstand: 3mm Erfüllte Normen: VDE 0632; IEC 60669 Fabrikat/Typ: Eltako R12-220-230V oder gleichwertig
22220930 | Installationsschütz 230V. 2 Schließer + 2 Öffner 25A/250V AC | XR12-220-230V | Installationsschütz XR12-220-230V (4-polig) Installationsschütz elektromechanisch mit Handbetätigung und Schaltstellungsanzeige Reiheneinbaugerät für Montage auf Tragschiene DIN-EN 61075 TH35 2 Teilungseinheit = 36mm breit, 55mm tief Kontakte: 2 S + 2 Ö 25 A Steuerspannung: 230V Nennschaltleistung: 25A/250V AC Einschaltdauer: 100% Steuerleistungsbedarf: 4W Kontaktabstand: 3 mm Erfüllte Normen: VDE 0632; IEC 60669 Fabrikat/Typ: Eltako XR12-220-230V oder gleichwertig
22310030 | Schaltrelais 230V. 3 Schließer + 1 Öffner 16A/250V AC | R12-310-230V | Schaltrelais R12-310-230V (4-polig) Schaltrelais elektromechanisch mit Handbetätigung und Schaltstellungsanzeige Reiheneinbaugerät für Montage auf Tragschiene DIN-EN 61075 TH35 2 Teilungseinheit = 36mm breit, 55mm tief Kontakte: 3 S + 1 Ö 16 A Steuerspannung: 230V Nennschaltleistung: 16A/250V AC Einschaltdauer: 100% Steuerleistungsbedarf: 4W Kontaktabstand: 3mm Erfüllte Normen: VDE 0632; IEC 60669 Fabrikat/Typ: Eltako R12-310-230V oder gleichwertig
22310930 | Installationsschütz 230V. 3 Schließer + 1 Öffner 25A/250V AC | XR12-310-230V | Installationsschütz XR12-310-230V (4-polig) Installationsschütz elektromechanisch mit Handbetätigung und Schaltstellungsanzeige Reiheneinbaugerät für Montage auf Tragschiene DIN-EN 61075 TH35 2 Teilungseinheit = 36mm breit, 55mm tief Kontakte: 3 S + 1 Ö 25 A Steuerspannung: 230V Nennschaltleistung: 25A/250V AC Einschaltdauer: 100% Steuerleistungsbedarf: 4W Kontaktabstand: 3 mm Erfüllte Normen: VDE 0632; IEC 60669 Fabrikat/Typ: Eltako XR12-310-230V oder gleichwertig
22400030 | Schaltrelais 230V. 4 Schließer 16A/250V AC | R12-400-230V | Schaltrelais R12-400-230V (4-polig) Schaltrelais elektromechanisch mit Handbetätigung und Schaltstellungsanzeige Reiheneinbaugerät für Montage auf Tragschiene DIN-EN 61075 TH35 2 Teilungseinheit = 36mm breit, 55mm tief Kontakte: 4 Schließer 16 A Steuerspannung: 230V Nennschaltleistung: 16A/250V AC Einschaltdauer: 100% Steuerleistungsbedarf: 4W Kontaktabstand: 3mm Erfüllte Normen: VDE 0632; IEC 60669 Fabrikat/Typ: Eltako R12-400-230V oder gleichwertig
22400501 | Digital einstellbares Licht-Dämmerungs-Regen-Wind-Sensorrelais, 4 OptoMOS | LRW12D-UC | Digital einstellbarer Sensorschalter LRW12D-UC Licht-Dämmerungs-Regen-Wind-Sensorschalter Reiheneinbaugerät für Montage auf Tragschiene DIN-EN 60715 TH35 1 Teilungseinheit = 18mm breit, 58mm tief wertet die Signale des Lichtsensors LS, des Regensensors RS und des Windsensors WS aus Funktionen: LS = Lichtsensor, WS = Windsensor, RS = Regensensor, DSR = Dämmerungsrelais, TST = Test und OFF = aus- bzw. einschalten aller Funktionen 4 OptoMOS-Halbleiterausgänge 50mA/8..230V UC Stand-by-Verlust: nur 0,05–0,5 Watt. Einschaltdauer: 100% Fabrikat/Typ: Eltako LRW12D-UC oder gleichwertig
22400601 | Motor-Trennrelais, 2 + 2 Schließer 5A | MTR12-UC | Motor-Trennrelais MTR12UC Motor-Trennrelais Reiheneinbaugerät für Montage auf Tragschiene DIN-EN 60715 TH35 1 Teilungseinheit = 18mm breit, 58mm tief zum parallel Schalten von Motoren Kontakte: 2+2 Schließer nicht potenzialfrei Versorgungs- und Steuerspannung: 8 bis 230V UC Nennschaltleistung: 5A/250V AC Stand-by-Verlust: nur 0,5W Einschaltdauer: 100% Fabrikat/Typ: Eltako MTR12-UC oder gleichwertig
22400602 | DC-Motorrelais, 2 Schließer 24V DC/90W | DCM12-UC | DC-Motorrelais DCM12-UC DC-Motorrelais Reiheneinbaugerät für Montage auf Tragschiene DIN-EN 60715 TH35 1 Teilungseinheit = 18mm breit, 58mm tief zur Ansteuerung von 24V-DC-Motoren über EGS12Z Montage auf Tragschiene DIN-EN 61075 TH35 1 Teilungseinheit = 18mm breit, 58mm tief Kontakte: 2 Schließer nicht potenzialfrei Versorgungsspannung/ Motorspannung: 24V DC Nennschaltleistung: 90 Watt Stand-by-Verlust: nur 0,07W Einschaltdauer: 100% Fabrikat/Typ: Eltako DCM12-UC oder gleichwertig
22400930 | Installationsschütz 230V. 4 Schließer 25A/250V AC | XR12-400-230V | Installationsschütz XR12-400-230V (4-polig) Installationsschütz elektromechanisch mit Handbetätigung und Schaltstellungsanzeige Reiheneinbaugerät für Montage auf Tragschiene DIN-EN 61075 TH35 2 Teilungseinheit = 36mm breit, 55mm tief Kontakte: 4 Schließer 25 A Steuerspannung: 230V Nennschaltleistung: 25A/250V AC Einschaltdauer: 100% Steuerleistungsbedarf: 4W Kontaktabstand: 3 mm Erfüllte Normen: VDE 0632; IEC 60669 Fabrikat/Typ: Eltako XR12-400-230V oder gleichwertig
22500501 | Multifunktions-Sensorrelais, 5 OptoMOS | MSR12-UC | Multi-Sensorrelais MSR12-UC Multi-Sensorrelais wertet die Signale vom Multi-Sensor MS aus Montage auf Tragschiene DIN-EN 61075 TH35 2 Teilungseinheiten = 36mm breit, 58mm tief Betriebsarten-Drehschalter zur Einstellung von Helligkeits-, Dämmerungs-, Wind-, Regen- und Frostwerten, Verzögerungszeit, Testbetrieb Nennschaltleistung: 5 OptoMOS-Halbleiterausgänge 50mA/8..230V UC Stand-by-Verlust: nur 0,5W Einschaltdauer: 100% Fabrikat/Typ: Eltako MSR12-UC oder gleichwertig
23001003 | Digital einstellbares Multifunktions-Zeitrelais mit Display und Bluetooth, 1 Wechsler 10A | MFZ12DBT-UC | DIGITAL EINSTELLBARES MULTIFUNKTIONS-ZEITRELAIS MIT DISPLAY UND BLUETOOTH MFZ12DBT-UC MIT ELTAKO CONNECT-APP UND 18 FUNKTIONEN Analog einstellbares Multifunktions-Zeitrelais mit Duplex-Technologie 230V-LED-Lampen: bis 200W Glühlampen: 2000W Reiheneinbaugerät für Montage auf Tragschiene DIN-EN 60715 TH35. 1 Teilungseinheit = 18mm breit, 58mm tief beim Schalten von 230V = Kontaktschaltung im Nulldurchgang 18 Zeitfunktionen: RV, AV, TI, TP, IA, EW, AW, ARV, SRV, ER, EAW, ES, IF, ARV+, ESV, AV+, ON = Dauer EIN, OFF = Dauer AUS Zeitbereich: 0,1 Sekunden bis 99 Stunden Kontakte: 1 Wechsler potenzialfrei Versorgungsspannung wie die Steuerspannung Steuerspannung: 12..230 V UC. Nennschaltleistung: 10A/250V AC und DX, Stand-by-Verlust: nur 0,1-0,3 Einschaltdauer: 100% Kontaktabstand: 0,5mm Erfüllte Normen: VDE 0435, EN 61000-6-1, EN 61000-6-3, EN 60669 Fabrikat/Typ: Eltako MFZ12DBT-UC oder gleichwertig
23001004 | Digital einstellbares Multifunktions-Zeitrelais, 1 Wechsler 10A | MFZ12DDX-UC | Digital einstellbares Multifunktions-Zeitrelais MFZ12DDX-UC mit 18 Funktionen Digital einstellbares Multifunktions-Zeitrelais mit Duplex-Technologie 230V-LED-Lampen: bis 200W Glühlampen: 1000W Reiheneinbaugerät für Montage auf Tragschiene DIN-EN 60715 TH35 1 Teilungseinheit = 18mm breit, 58mm tief beim Schalten von 230V = Kontaktschaltung im Nulldurchgang sowohl die Funktion als auch die Zeiten werden mit Tastendruck eingegeben und digital auf einem LC-Display angezeigt Zeitrahmen = 0,1-9,9 oder 1-99 Sekunden, Minuten oder Stunden 600 mögliche Zeiteinstellungen 18 Zeitfunktionen: RV, AV, AV+, TI, TP, IA, IF, EW, AW, EAW, ARV, ARV+, ES, SRV, ESV, ER, ON = Dauer EIN, OFF = Dauer AUS Bei den Funktionen TI, TP, IA, EAW, ARV und ARV+ kann eine abweichende zweite Zeit eingegeben werden, auch mit anderem Zeitrahmen Kontakte: 1 Wechsler potenzialfrei Versorgungsspannung = Steuerspannung Steuerspannung: 8 bis 230V UC Nennschaltleistung: 10A/250V AC Stand-by-Verlust: nur 0,05–0,5 Watt Einschaltdauer: 100% Kontaktabstand: 0,5mm Erfüllte Normen: VDE 0435, EN 61000-6-3, EN 61000-6-1, EN 60669 Fabrikat/Typ: Eltako MFZ12DDX-UC oder gleichwertig
23001005 | Analog einstellbares Multifunktions-Zeitrelais, 1 Wechsler 10A | MFZ12DX-UC | Analog einstellbares Multifunktions-Zeitrelais MFZ12DX-UC mit 18 Funktionen Analog einstellbares Multifunktions-Zeitrelais mit Duplex-Technologie 230V-LED-Lampen: bis 200W Glühlampen: 2000W Reiheneinbaugerät für Montage auf Tragschiene DIN-EN 60715 TH35 1 Teilungseinheit = 18mm breit, 58mm tief beim Schalten von 230V = Kontaktschaltung im Nulldurchgang 18 Zeitfunktionen: RV, AV, TI, TP, IA, EW, AW, ARV, SRV, ER, EAW, ES, IF, ARV+, ESV, AV+, ON = Dauer EIN, OFF = Dauer AUS Zeitbereich: 0,1 Sekunden bis 40 Stunden Kontakte: 1 Wechsler potenzialfrei Versorgungsspannung wie die Steuerspannung Steuerspannung: 8 bis 230V UC Nennschaltleistung: 10A/250V AC Stand-by-Verlust: nur 0,02–0,6 Watt Einschaltdauer: 100% Kontaktabstand: 0,5mm Erfüllte Normen: VDE 0435, EN 61000-6-1, EN 61000-6-3, EN 60669 Fabrikat/Typ: Eltako MFZ12DX-UC oder gleichwertig
23001006 | Vollelektronisches Multifunktions-Zeitrelais, Power MOSFET bis 400W | MFZ12PMD-UC | Vollelektronisches Multifunktions-Zeitrelais MFZ12PMD-UC Vollelektronisches Multifunktions-Zeitrelais mit 18 Funktionen Reiheneinbaugerät für Montage auf Tragschiene DIN-EN 60715 TH35 1 Teilungseinheit = 18mm breit, 58mm tief Schaltung im Nulldurchgang zur Lampenschonung Funktionen: RV, AV, AV+, TI, TP, IA, IF, EW, AW, EAW, ARV, ARV+, ES, SRV, ESV, ER, ON, OFF Kontakte: Power MOSFET bis 400W Stand-by-Verlust: nur 0,3 Watt Fabrikat/Typ: Eltako MFZ12PMD-UC oder gleichwertig
23001007 | Analog einstellbares Multifunktions-Zeitrelais, 1 Wechsler 10 A | MFZ12DX-230V | Analog einstellbares Multifunktions-Zeitrelais MFZ12DX-230V mit 18 Funktionen Analog einstellbares Multifunktions-Zeitrelais mit Duplex-Technologie 230V-LED-Lampen: bis 200W Glühlampen: 2000W Reiheneinbaugerät für Montage auf Tragschiene DIN-EN 60715 TH35 1 Teilungseinheit = 18mm breit, 58mm tief beim Schalten von 230V = Kontaktschaltung im Nulldurchgang 18 Zeitfunktionen: RV, AV, TI, TP, IA, EW, AW, ARV, SRV, ER, EAW, ES, IF, ARV+, ESV, AV+, ON = Dauer EIN, OFF = Dauer AUS Zeitbereich: 0,1 Sekunden bis 40 Stunden Kontakte: 1 Wechsler potenzialfrei Versorgungsspannung wie die Steuerspannung Steuerspannung: 8 bis 230V UC Nennschaltleistung: 10A/250V AC Stand-by-Verlust: nur 0,02–0,6 Watt Einschaltdauer: 100% Kontaktabstand: 0,5mm Erfüllte Normen: VDE 0435, EN 61000-6-1, EN 61000-6-3, EN 60669 Fabrikat/Typ: Eltako MFZ12DX-UC oder gleichwertig
23001202 | Analog einstellbares Zeitrelais mit Rückfallverzögerung, 1 Wechsler 10A | RVZ12DX-UC | Analog einstellbares Zeitrelais mit Universal-Steuerspannung RVZ12DX-UC Analog einstellbares Zeitrelais mit Duplex-Technologie 230V-LED-Lampen: bis 200W Glühlampen: 2000W Reiheneinbaugerät für Montage auf Tragschiene DIN-EN 60715 TH35 1 Teilungseinheit = 18mm breit, 58mm tief beim Schalten von 230V = Kontaktschaltung im Nulldurchgang Zeitfunktion: Rückfallverzögerung Zeitbereich: 0,1 Sekunden bis 40 Stunden Kontakte: 1 Wechsler potenzialfrei Versorgungsspannung = Steuerspannung Steuerspannung: 8 bis 230V UC Nennschaltleistung: 10A/250V AC Stand-by-Verlust: nur 0,02–0,4 Watt Einschaltdauer: 100% Kontaktabstand: 0,5mm Erfüllte Normen: VDE 0435, EN 61000-6-1, EN 61000-6-3, EN 60669 Fabrikat/Typ: Eltako RVZ12DX-UC oder gleichwertig
23001302 | Analog einstellbares Zeitrelais mit Ansprechverzögerung, 1 Wechsler 10A | AVZ12DX-UC | Analog einstellbare 2-Stufen-Ansprechverzögerung A2Z12-UC Analog einstellbare 2-Stufen-Ansprechverzögerung 230V-LED-Lampen: bis 200W Glühlampen: 1000W Reiheneinbaugerät für Montage auf Tragschiene DIN-EN 60715 TH35 1 Teilungseinheit = 18mm breit, 58mm tief Zeitbereich T1: zwischen 0 und 60 Sekunden Kontakte: 1+1 Schließer potentialfrei Versorgungsspannung: 8 bis 230V UC Steuerspannung: 8 bis 230V UC Nennschaltleistung: 10A/250V AC Stand-by-Verlust: nur 0,4W Einschaltdauer: 100% Kontaktabstand: 0,5mm Erfüllte Normen: VDE 0435, EN 61000-6-1, EN 61000-6-3, EN 60669 Fabrikat/Typ: Eltako A2Z12-UC oder gleichwertig
23001402 | Analog einstellbares Zeitrelais mit Taktgeber, 1 Wechsler 10A | TGI12DX-UC | Analog einstellbares Zeitrelais mit Universal-Steuerspannung TGI12DX-UC Analog einstellbares Zeitrelais mit Duplex-Technologie 230V-LED-Lampen: bis 200W Glühlampen: 2000W Reiheneinbaugerät für Montage auf Tragschiene DIN-EN 60715 TH35 1 Teilungseinheit = 18mm breit, 58mm tief beim Schalten von 230V = Kontaktschaltung im Nulldurchgang Zeitfunktion: Taktgeber Zeitbereich: 0,1 Sekunden bis 40 Stunden Kontakte: 1 Wechsler potenzialfrei Versorgungsspannung = Steuerspannung Steuerspannung: 8 bis 230V UC Nennschaltleistung: 10A/250V AC Stand-by-Verlust: nur 0,02–0,4 Watt Einschaltdauer: 100% Kontaktabstand: 0,5mm Erfüllte Normen: VDE 0435, EN 61000-6-1, EN 61000-6-3, EN 60669 Fabrikat/Typ: Eltako TGI12DX-UC oder gleichwertig
23001702 | Analog einstellbares Zeitrelais mit Einschalt- und Ausschaltwischer, 1 Wechsler 10A | EAW12DX-UC | Analog einstellbares Zeitrelais mit Universal-Steuerspannung EAW12DX-UC Analog einstellbares Zeitrelais mit Duplex-Technologie 230V-LED-Lampen bis 200W Glühlampen. 2000W Reiheneinbaugerät für Montage auf Tragschiene DIN-EN 60715 TH35 1 Teilungseinheit = 18mm breit, 58mm tief beim Schalten von 230V = Kontaktschaltung im Nulldurchgang Zeitfunktion: Einschalt- und Auschaltwischer Zeitbereich: 0,1 Sekunden bis 40 Stunden Kontakte: 1 Wechsler potenzialfrei Versorgungsspannung = Steuerspannung Steuerspannung: 8 bis 230V UC Nennschaltleistung: 10A/250V AC Stand-by-Verlust: nur 0,02–0,4 Watt Einschaltdauer: 100% Kontaktabstand: 0,5mm Erfüllte Normen: VDE 0435, EN 61000-6-1, EN 61000-6-3, EN 60669 Fabrikat/Typ: Eltako EAW12DX-UC oder gleichwertig
23001802 | Prüftaster für Notleuchten mit Rückfall­verzögerung, 1 Wechsler 16A | PTN12-230V | Prüftaster für Notleuchten mit eigener Akkuversorgung PTN12-230V Reiheneinbaugerät für Montage auf Tragschiene DIN-EN 60715 TH35 230V-LED-Lampen: bis 200W Glühlampen: 2300W 1 Teilungseinheit = 18mm breit, 58mm tief Rückfallverzögerung 10, 20, 30, 40, 50, 60, 90, 120, 150 und 180 Minuten mit Drehschalter einstellbar Kontakte: 1 Wechsler 16 A/250 V AC Versorgungsspannung: 230V, 50/60Hz Stand-by-Verlust: nur 0,5 Watt Fabrikat/Typ: Eltako PTN12-230V oder gleichwertig
23002903 | 2-Kanal-Schaltuhr mit Display und Bluetooth | S2U12DBT-UC | 2-Kanal-Schaltuhr mit Display und Bluetooth SU12DBT/1+1-UC 2-Kanal-Schaltuhr mit Display, Bluetooth und ELTAKO Connect-App Mit Astro-Funktion Montage auf Tragschiene DIN-EN 60715 TH35 1 Teilungseinheit = 18mm breit, 58mm tief LC-Display und Bedientasten 5 Bediensprachen 60 Schaltuhr-Speicherplätze Gangreserve ohne Batterie ca. 20 Tage Zufallsmodus Astro-Funktion Kontak 1t: 1 Schließer potenzial­frei 16A/250VAC und DX Kontakt 2: 1 OptoMOS-Halbleiterausgang potenzialfrei 50mA/12..230VUC Versorgungsspannung = Steuerspannung Steuerspannung: 12..230V UC Nennschaltleistung: 16A/250V AC Stand-by-Verlust: nur 0,1–0,3 Watt Einschaltdauer: 100% Kontaktabstand: 0,5mm Erfüllte Normen: VDE 0435, EN 61000-6-3, EN 61000-6-1, EN 60669 Fabrikat/Typ: ELTAKO SU12DBT/1+1-UC oder gleichwertig"
23100001 | Analog einstellbares Multifunktions-Zeitrelais, 1 Schließer 16A | MFZ12NP-230V+UC | Analog einstellbares Multifunktions-Zeitrelais MFZ12NP-230V+UC mit 10 Funktionen Analog einstellbares Multifunktions-Zeitrelais 230V-LED-Lampen: bis 200W Glühlampen 2300W Reiheneinbaugerät für Montage auf Tragschiene DIN-EN 60715 TH35 1 Teilungseinheit = 18mm breit, 58mm tief Zeitfunktionen: RV, AV, TI, TP, IA, EW, AW, ARV, ON = Dauer EIN, OFF = Dauer AUS Zeitbereich: zwischen 0,1 Sekunden bis 40 Stunden Kontakte: 1 Schließer nicht potentialfrei Versorgungsspannung: 230V Steuerspannung: 230V AC und zusätzlich 8 bis 230V UC Nennschaltleistung: 16A/250V AC Stand-by-Verlust: nur 0,5W Einschaltdauer: 100% Kontaktabstand: 0,5mm Erfüllte Normen: VDE 0435, EN 61000-6-1, EN 61000-6-3, EN 60669 Fabrikat/Typ: Eltako MFZ12NP-230V+UC oder gleichwertig
23100530 | Analog einstellbares Multifunktions-Zeitrelais, 1 Schließer 10A | MFZ12-230V | Analog einstellbarer Multifunktions-Zeitschalter MFZ12-230V mit 10 Funktionen Analog einstellbarer Multifunktions-Zeitschalter 230V-LED-Lampen: bis 200 W Glühlampen: 1000W Reiheneinbaugerät für Montage auf Tragschiene DIN-EN 60715 TH35 1 Teilungseinheit = 18mm breit, 58mm tief Zeitfunktionen: RV, AV, TI, TP, IA, EW, AW, ARV, ON = Dauer EIN, OFF = Dauer AUS Zeitbereich: zwischen 0,1 Sekunden bis 40 Stunden Kontakte: 1 Schließer potentialfrei Versorgungsspannung: 230V Steuerspannung: 230V AC Nennschaltleistung: 10A/250V AC Stand-by-Verlust: nur 0,4W Einschaltdauer: 100% Kontaktabstand: 0,5mm Erfüllte Normen: VDE 0435, EN 61000-6-1, EN 61000-6-3, EN 60669 Fabrikat/Typ: Eltako MFZ12-230V oder gleichwertig
23100704 | Nachlaufschalter, 1 Schließer 16A | NLZ12NP-230V+UC | Nachlaufschalter NLZ12NP-230V+UC Nachlaufschalter elektronisch Reiheneinbaugerät für Montage auf Tragschiene DIN-EN 60715 TH35 1 Teilungseinheit = 18mm breit, 58mm tief Kontaktschaltung im Nulldurchgang Nachlaufzeit bis 12 Minuten einstellbar Ansprechverzögerung einstellbar über Drehschalter Montage auf Tragschiene DIN-EN 61075 TH35 Kontakte: 1 Schließer nicht potenzialfrei Versorgungsspannung: 230V AC Steuerspannung: 230V AC, zusätzlich 8 bis 230V UC Nennschaltleistung: 16A/250V AC Stand-by-Verlust: nur 0,5W Einschaltdauer: 100% Erfüllte Normen: EN 61000-6-3, EN 61000-6-1 und EN 60669 Fabrikat/Typ: Eltako NLZ12NP-230V+UC oder gleichwertig
23100800 | Digital einstellbarer Treppenlicht-Zeitschalter, 1 Schließer 16A | TLZ12D-plus | Treppenlicht-Zeitschalter TLZ12D-plus Digital einstellbarer elektronischer Treppenlicht-Zeitschalter mit Multifunktion 230V-LED-Lampen: bis 600W ESL: bis 200W Glüh­lampen: bis 2300W Reiheneinbaugerät für Montage auf Tragschiene DIN-EN 60715 TH35 1 Teilungseinheit = 18mm breit, 58mm tief für 3- und 4-Leiter-Schaltungen, nachschaltbar automatische Erkennung der Schaltungsart mit ESL-Optimierung und Multifunktion Funktionen und Zeiten über LC-Display einstell- und anzeigbar Ausschaltvorwarnung und Taster-Dauerlicht zuschaltbar genaue Zeiteinstellung von 1 bis 99 Minuten Ausschaltvorwarnung nach DIN 18015-2, Bewegungsmelder-Steuereingang, zweiter Steuereingang 8 bis 230V UC, Kontaktschaltung im Nulldurchgang Geräuschlose Elektronik Multifunktion: TLZ, ES, ER, ESV, BZ (Betriebsstundenzähler) Kontakte: 1 Schließer nicht potenzialfrei Versorgungsspannung: 230V AC Steuerspannung: 230V AC und zusätzlich 8 bis 230V UC Nennschaltleistung: 16A/250V AC Glimmlampenstrom: 50mA Stand-by-Verlust: nur 0,5W Einschaltdauer: 100% Kontaktabstand: 0,5mm Erfüllte Normen: EN 61000-6-1, EN 61000-6-3, EN 60669, DIN 18015-2 Fabrikat/Typ: Eltako TLZ12D-plus oder gleichwertig
23100831 | Treppenlicht-Zeitschalter, geräuschloses Solid-State-Relais 400W | TLZ12G-230V+UC | Treppenlicht-Zeitschalter TLZ12G-230V+UC Elektronischer Treppenlicht-Zeitschalter 230V-LED-Lampen und ESL: bis 400W Glühlampen: bis 400W Reiheneinbaugerät für Montage auf Tragschiene DIN-EN 60715 TH35 1 Teilungseinheit = 18mm breit, 58mm tief für 3- und 4-Leiter-Schaltungen, nachschaltbar Automatische Erkennung der Schaltungsart mit ESL-Optimierung und Multifunktion Minutengenaue Zeiteinstellung von 1 bis 30 Minuten Ausschaltvorwarnung nach DIN 18015-2 Multifunktion (TLZ, ESV, ES, ER) Kontaktschaltung im Nulldurchgang Kontakte: Geräuschloses Solid-State-Relais nicht potenzialfrei Versorgungsspannung: 230V AC Steuerspannung: 230V AC und zusätzlich 8 bis 230V UC Nennschaltleistung: bis 400W Glimmlampenstrom: 50mA Stand-by-Verlust: nur 0,4W Einschaltdauer: 100% Kontaktabstand: 0,5mm Erfüllte Normen: EN 61000-6-1, EN 61000-6-3, EN 60669, DIN 18015-2 Fabrikat/Typ: Eltako TLZ12G-230V+UC oder gleichwertig
23100832 | Treppenlicht-Zeitschalter, 1 Schließer 16A | TLZ12-8plus | Treppenlicht-Zeitschalter TLZ12-8plus Elektronischer Treppenlicht-Zeitschalter 230V-LED-Lampen: bis 600W ESL: bis 200W Glüh­lampen: bis 2300W Reiheneinbaugerät für Montage auf Tragschiene DIN-EN 60715 TH35 1 Teilungseinheit = 18mm breit, 58mm tief für 3- und 4-Leiter-Schaltungen, nachschaltbar Automatische Erkennung der Schaltungsart mit ESL-Optimierung und Multifunktion Minutengenaue Zeiteinstellung von 1 bis 30 Minuten Ausschaltvorwarnung nach DIN 18015-2 Taster-Dauerlicht Multifunktion (TLZ, ESV, ES, ER) Kontaktschaltung im Nulldurchgang Kontakte: 1 Schließer nicht potenzialfrei Versorgungsspannung: 230V AC Steuerspannung: 230V AC und zusätzlich 8 bis 230V UC Nennschaltleistung: 16A/250V AC Glimmlampenstrom: 50mA Stand-by-Verlust: nur 0,7W Einschaltdauer: 100% Kontaktabstand: 0,5mm Erfüllte Normen: EN 61000-6-1, EN 61000-6-3, EN 60669, DIN 18015-2 Fabrikat/Typ: Eltako TLZ12-8plus oder gleichwertig
23100836 | Treppenlicht-Zeitschalter, 1 Schließer 16A | TLZ12-9 | Treppenlicht-Zeitschalter TLZ12-9 Elektronischer Treppenlicht-Zeitschalter 230V-LED-Lampen: bis 600W ESL: bis 200W Glühlampen: bis 2300W Reiheneinbaugerät für Montage auf Tragschiene DIN-EN 60715 TH35 1 Teilungseinheit = 18mm breit, 58mm tief für 3-Leiter-Schaltungen mit Dachbodenbeleuchtung nicht nachschaltbar automatische Erkennung der Schaltungsart Minutengenaue Zeiteinstellung von 1 bis 12 Minuten separater Dauerlicht-Schalter, Ausschaltvorwarnung nach DIN 18015-2 Kontaktschaltung im Nulldurchgang Kontakte: 1 Schließer nicht potenzialfrei Versorgungsspannung: 230V AC Steuerspannung: 230V AC Nennschaltleistung: 16A/250V AC Glimmlampenstrom: 50mA Stand-by-Verlust: nur 0,7W Einschaltdauer: 100% Kontaktabstand: 0,5mm Erfüllte Normen: EN 61000-6-1, EN 61000-6-3, EN 60669, DIN 18015-2 Fabrikat/Typ: Eltako TLZ12-9 oder gleichwertig
23100934 | Treppenlicht-Zeitschalter, 1 Schließer 16A | TLZ12-8 | Treppenlicht-Zeitschalter TLZ12-8 Elektronischer Treppenlicht-Zeitschalter 230V-LED-Lampen und ESL: bis 100W Glühlampen: bis 2000W Reiheneinbaugerät für Montage auf Tragschiene DIN-EN 60715 TH35 1 Teilungseinheit = 18mm breit, 58mm tief Geräuschlose Elektronik Für 3- und 4-Leiter-Schaltungen, nachschaltbar Automatische Erkennung der Schaltungsart Zeiteinstellung von 0,2 bis 12 Minuten Kontakte: 1 Schließer nicht potenzialfrei Versorgungsspannung: 230V AC Steuerspannung: 230V Nennschaltleistung: 16A/250V AC Glimmlampenstrom: 50mA Stand-by-Verlust: nur 0,7W Einschaltdauer: 100% Kontaktabstand: 0,5mm Erfüllte Normen: EN 61000-6-1, EN 61000-6-3, EN 60669, DIN 18015-2 Fabrikat/Typ: Eltako TLZ12-8 oder gleichwertig
23200302 | Analog einstellbare 2-Stufen-Ansprechverzögerung, 1+1 Schließer 10A | A2Z12-UC | Analog einstellbare 2-Stufen-Ansprechverzögerung A2Z12-UC Analog einstellbare 2-Stufen-Ansprechverzögerung 230V-LED-Lampen: bis 200W Glühlampen: 1000W Reiheneinbaugerät für Montage auf Tragschiene DIN-EN 60715 TH35 1 Teilungseinheit = 18mm breit, 58mm tief Zeitbereich T1: zwischen 0 und 60 Sekunden Kontakte: 1+1 Schließer potentialfrei Versorgungsspannung: 8 bis 230V UC Steuerspannung: 8 bis 230V UC Nennschaltleistung: 10A/250V AC Stand-by-Verlust: nur 0,4W Einschaltdauer: 100% Kontaktabstand: 0,5mm Erfüllte Normen: VDE 0435, EN 61000-6-1, EN 61000-6-3, EN 60669 Fabrikat/Typ: Eltako A2Z12-UC oder gleichwertig
23200901 | Digital einstellbare 2-Kanal-Schaltuhr, 1+1 Schließer 16A | S2U12DDX-UC | Schaltuhr S2U12DDX-UC 2-Kanal-Schaltuhr mit Duplex-Technologie 230V-LED-Lampen: bis 600W Glühlampen: 2000W Mit Astro-Funktion Reiheneinbaugerät für Montage auf Tragschiene DIN-EN 60715 TH35 1 Teilungseinheit = 18mm breit, 58mm tief großes LC-Display und nur 2 Bedientasten ""Mode"" und ""Set"" Tastensperre einstellbar 5 Bediensprachen wählbar 60 Schaltuhr-Speicherplätze frei auf die 2 Kanäle verteilbar mit Datum und automatischer Sommerzeit/ Winterzeit-Umstellung Gangreserve ohne Batterie ca. 20 Tage Steuereingang für Zentralsteuerung mit Priorität Zufallsmodus Mit Astro-Funktion Kontakte: 1 + 1 Schließer potenzialfrei Versorgungsspannung = Steuerspannung Steuerspannung: 8 bis 230V UC Nennschaltleistung: 16A/250V AC Stand-by-Verlust: nur 0,03–0,4 Watt Einschaltdauer: 100% Kontaktabstand: 0,5mm Erfüllte Normen: VDE 0435, EN 61000-6-3, EN 61000-6-1, EN 60669 Fabrikat/Typ: Eltako S2U12DDX-UC oder gleichwertig
23200902 | 2-Kanal-Schaltuhr mit Display und Bluetooth | SU12DBT/1+1-UC | Schaltuhr SU12DBT/1+1-UC 2-Kanal-Schaltuhr mit Display, Bluetooth und Eltako Connect-App. Kanal 1 mit 1 Schließer potenzial frei 16A/250VAC und DX. Kanal 2 mit 1 OptoMOS-Halbleiterausgang potenzialfrei 50mA/12..230VUC Mit Astro-Funktion Reiheneinbaugerät für Montage auf Tragschiene DIN-EN 60715 TH35 1 Teilungseinheit = 18mm breit, 58mm tief großes LC-Display und nur 2 Bedientasten ""Mode"" und ""Set"" Tastensperre einstellbar 5 Bediensprachen wählbar 60 Schaltuhr-Speicherplätze frei auf die 2 Kanäle verteilbar mit Datum und automatischer Sommerzeit/ Winterzeit-Umstellung Gangreserve ohne Batterie ca. 7 Tage Steuereingang für Zentralsteuerung mit Priorität Zufallsmodus Mit Astro-Funktion Kontakte: 1 + 1 Schließer potenzialfrei Versorgungsspannung = Steuerspannung Steuerspannung: 12..230V UC. Nennschaltleistung: 16A/250V AC und DX. Stand-by-Verlust: nur 0,1-0,3 Watt Einschaltdauer: 100% Kontaktabstand: 0,5mm Erfüllte Normen: VDE 0435, EN 61000-6-3, EN 61000-6-1, EN 60669 Fabrikat/Typ: Eltako SU12DBT/1+1-UC oder gleichwertig
24000899 | Phasenkontrolle | P3K12-230V | Phasenkontrolle P3K12-230V Phasenkontrolle zur optischen Überwachung von 1 bis 3 Außenleitern 230V Anzeige mit drei roten Leuchtdioden für 230V AC, ± 10% Montage auf Tragschiene DIN-EN 61075 TH35 1 Teilungseinheit = 18mm breit, 58mm tief Fabrikat/Typ: Eltako P3K12-230V oder gleichwertig
24100900 | Steckdose | ST12-16A | Seckdose ST12-16A 16A Einbausteckdose Reiheneinbaugerät für Montage auf Tragschiene DIN-EN 61075 TH35 und Aufbaumontage 2,5 Teilungseinheiten = 45mm breit, 55mm tief Fabrikat/Typ: Eltako ST12-16A oder gleichwertig
28016115 | Mobiler Wechselstromzähler, MID | WSZ155DSS-16A MID | Mobiler Wechselstromzähler WSZ110DSS-16A MID, MID geeicht Wechselstromzähler mit Schutzkontaktstecker und Schutzkontaktkupplung Für Innen- und Außenbereich geeignet Gehäuse-Abmessungen 110x70x35mm Anschlussleitung 1,5m Genauigkeitsklasse: B (1%) Anzeige: LC-Display 7 Stellen, davon 1 oder 2 Dezimalstellen Stand-by-Verlust: nur 0,4W Fabrikat/Typ: Eltako WSZ110DSS-16A MID oder gleichwertig
28016116 | Mobiler Wechselstromzähler, MID | WSZ155DSS-16A+PRCD MID | Mobiler Wechselstromzähler WSZ110DSS-16A MID, MID geeicht Wechselstromzähler mit Schutzkontaktstecker und Schutzkontaktkupplung Für Innen- und Außenbereich geeignet Gehäuse-Abmessungen 110x70x35mm Anschlussleitung 1,5m Genauigkeitsklasse: B (1%) Anzeige: LC-Display 7 Stellen, davon 1 oder 2 Dezimalstellen Stand-by-Verlust: nur 0,4W Fabrikat/Typ: Eltako WSZ110DSS-16A MID oder gleichwertig
28016117 | Mobiler Wechselstromzähler, MID | WSZ155CEE-16A MID | Mobiler Wechselstromzähler WSZ110DSS-16A MID, MID geeicht Wechselstromzähler mit Schutzkontaktstecker und Schutzkontaktkupplung Für Innen- und Außenbereich geeignet Gehäuse-Abmessungen 110x70x35mm Anschlussleitung 1,5m Genauigkeitsklasse: B (1%) Anzeige: LC-Display 7 Stellen, davon 1 oder 2 Dezimalstellen Stand-by-Verlust: nur 0,4W Fabrikat/Typ: Eltako WSZ110DSS-16A MID oder gleichwertig
28016118 | Mobiler Wechselstromzähler, MID | WSZ155CEE-16A+PRCD MID | Mobiler Wechselstromzähler WSZ110DSS-16A MID, MID geeicht Wechselstromzähler mit Schutzkontaktstecker und Schutzkontaktkupplung Für Innen- und Außenbereich geeignet Gehäuse-Abmessungen 110x70x35mm Anschlussleitung 1,5m Genauigkeitsklasse: B (1%) Anzeige: LC-Display 7 Stellen, davon 1 oder 2 Dezimalstellen Stand-by-Verlust: nur 0,4W Fabrikat/Typ: Eltako WSZ110DSS-16A MID oder gleichwertig
28016119 | Mobiler Wechselstromzähler, MID | WSZ155FBSS-16A MID | Mobiler Wechselstromzähler WSZ110DSS-16A MID, MID geeicht Wechselstromzähler mit Schutzkontaktstecker und Schutzkontaktkupplung Für Innen- und Außenbereich geeignet Gehäuse-Abmessungen 110x70x35mm Anschlussleitung 1,5m Genauigkeitsklasse: B (1%) Anzeige: LC-Display 7 Stellen, davon 1 oder 2 Dezimalstellen Stand-by-Verlust: nur 0,4W Fabrikat/Typ: Eltako WSZ110DSS-16A MID oder gleichwertig
28016120 | Mobiler Wechselstromzähler mit Personenschutz-Zwischenschalter PRCD, MID | WSZ155FBSS-16A+PRCD MID | Mobiler Wechselstromzähler WSZ110DSS-16A MID, MID geeicht Wechselstromzähler mit Schutzkontaktstecker und Schutzkontaktkupplung Für Innen- und Außenbereich geeignet Gehäuse-Abmessungen 110x70x35mm Anschlussleitung 1,5m Genauigkeitsklasse: B (1%) Anzeige: LC-Display 7 Stellen, davon 1 oder 2 Dezimalstellen Stand-by-Verlust: nur 0,4W Fabrikat/Typ: Eltako WSZ110DSS-16A MID oder gleichwertig
28016128 | Mobiler Drehstromzähler, MID | DSZ180CEE-16A MID | Mobiler Drehstromzähler PRCD DSZ180CEE-16A MID, MID geeicht Mobiler Drehstromzähler mit CEE-Stecker 32 A und CEE-Kupplung 16 A Für Innen- und Außenbereich geeignet Gehäuse-Abmessungen 180x86x82mm Anschlussleitung 1,5m Genauigkeitsklasse: B (1%) Anzeige: LC-Display 7 Stellen, davon 1 oder 2 Dezimalstellen Stand-by-Verlust: nur 0,5W je Pfad Fabrikat/Typ: Eltako DSZ180CEE-16A MID oder gleichwertig
28032015 | Wechselstromzähler, MID geeicht | WSZ15D-32A MID | Wechselstromzähler WSZ15D-32A, MID geeicht Wechselstromzähler direkt messend und geeicht Reiheneinbaugerät für Montage auf Tragschiene DIN-EN 60715 TH35 1 Teilungseinheit = 18mm breit, 58mm tief Genauigkeitsklasse: B (1%) Anzeige: LC-Display 7 Stellen, davon 1 oder 2 Dezimalstellen Nennstrom: 5(32)A Stand-by-Verlust: nur 0,4W S0-Schnittstelle nach DIN 43864 Plombierbar Fabrikat/Typ: Eltako WSZ15D-32A oder gleichwertig
28032128 | Mobiler Drehstromzähler, MID | DSZ180CEE-32A MID | Mobiler Drehstromzähler PRCD DSZ180CEE-32A MID, MID geeicht Mobiler Drehstromzähler mit CEE-Stecker 32 A und CEE-Kupplung 32 A Für Innen- und Außenbereich geeignet Gehäuse-Abmessungen 180x86x82mm Anschlussleitung 1,5m Genauigkeitsklasse: B (1%) Anzeige: LC-Display 7 Stellen, davon 1 oder 2 Dezimalstellen Stand-by-Verlust: nur 0,5W je Pfad Fabrikat/Typ: Eltako DSZ180CEE-32A MID oder gleichwertig
28032410 | Wechselstromzähler mit Reset, ohne MID | WZR12-32A | Wechselstromzähler WZR12-32A mit Reset, ohne Zulassung Wechselstromzähler direkt messend und ungeeicht Reiheneinbaugerät für Montage auf Tragschiene DIN-EN 60715 TH35 1 Teilungseinheit = 18mm breit, 58mm tief Genauigkeitsklasse: B (1%) Anzeige: LC-Display 7 Stellen, davon 1 oder 2 Dezimalstellen Nennstrom: 5(32)A Stand-by-Verlust: nur 0,5W S0-Schnittstelle nach DIN 43864 Plombierbar Fabrikat/Typ: Eltako WSZ12B-65A oder gleichwertig
28032411 | Wechselstromzähler mit Energieverbrauchsanzeige | EVA12-32A | Energieverbrauchsanzeige EVA12-32A mit Display - smart metering Energieverbrauchsanzeige EVA12-32A Reiheneinbaugerät für Montage auf Tragschiene DIN-EN 60715 TH35 1 Teilungseinheit = 18mm breit, 58mm tief misst die Wirkenergie wie ein Wechselstromzähler und speichert den Verbrauch in nichtflüchtige Speicher aufgelaufene Werte (24h, 31 Tage, 12 Monate, 24 Jahre) und Momentanwerte ablesbar Stand-by-Verlust: nur 0,5W Fabrikat/Typ: Eltako EVA12-32A oder gleichwertig
28032615 | Wechselstromzähler, ohne MID | WSZ15DE-32A | Wechselstromzähler WSZ15DE-32A, ohne Zulassung Wechselstromzähler direkt messend und ungeeicht Reiheneinbaugerät für Montage auf Tragschiene DIN-EN 60715 TH35 1 Teilungseinheit = 18mm breit, 58mm tief Genauigkeitsklasse: B (1%) Anzeige: LC-Display 7 Stellen, davon 1 oder 2 Dezimalstellen Nennstrom: 5(32)A Stand-by-Verlust: nur 0,4W S0-Schnittstelle nach DIN 43864 Plombierbar Fabrikat/Typ: Eltako WSZ15DE-32A oder gleichwertig
28032715 | Wechselstromzähler, MID | WSZ14DRS-32A | Wechselstromzähler WSZ15D-32A, MID geeicht Wechselstromzähler direkt messend und geeicht Reiheneinbaugerät für Montage auf Tragschiene DIN-EN 60715 TH35 1 Teilungseinheit = 18mm breit, 58mm tief Genauigkeitsklasse: B (1%) Anzeige: LC-Display 7 Stellen, davon 1 oder 2 Dezimalstellen Nennstrom: 5(32)A Stand-by-Verlust: nur 0,4W S0-Schnittstelle nach DIN 43864 Plombierbar Fabrikat/Typ: Eltako WSZ15D-32A oder gleichwertig
28032716 | Wechselstromzähler | WSZ14DRSE-32A | Wechselstromzähler WSZ15D-32A, MID geeicht Wechselstromzähler direkt messend und geeicht Reiheneinbaugerät für Montage auf Tragschiene DIN-EN 60715 TH35 1 Teilungseinheit = 18mm breit, 58mm tief Genauigkeitsklasse: B (1%) Anzeige: LC-Display 7 Stellen, davon 1 oder 2 Dezimalstellen Nennstrom: 5(32)A Stand-by-Verlust: nur 0,4W S0-Schnittstelle nach DIN 43864 Plombierbar Fabrikat/Typ: Eltako WSZ15D-32A oder gleichwertig
28065615 | Wechselstromzähler, MID | WSZ15D-65A MID | Wechselstromzähler WSZ15D-65A, MID geeicht Wechselstromzähler direkt messend und geeicht Reiheneinbaugerät für Montage auf Tragschiene DIN-EN 60715 TH35 2 Teilungseinheiten = 35mm breit, 58mm tief Genauigkeitsklasse: B (1%) Anzeige: LC-Display 7 Stellen, davon 1 oder 2 Dezimalstellen Nennstrom: 10(65)A Stand-by-Verlust: nur 0,4W S0-Schnittstelle nach DIN 43864 Plombierbar Fabrikat/Typ: Eltako WSZ15D-65A oder gleichwertig
28305015 | Wandler-Drehstromzähler, MID | DSZ15WD-3x5A MID | Wandlerzähler DSZ15WD-3x5A mit Display, MID geeicht Wandlerzähler, geeicht Reiheneinbaugerät für Montage auf Tragschiene DIN-EN 60715 TH35 4 Teilungseinheiten = 70mm breit, 58mm tief für Wandleranschluss mit setzbarem Wandlerverhältnis Anzeige: LC-Display 7 Stellen, davon 1 oder 2 Dezimalstellen auch ohne Stromversorgung 2x innerhalb von 2 Wochen ablesbar Hintergrundbeleuchtung Momentanwerte von Leistung, Spannung und Strom ablesbar Genauigkeitsklasse: B (1%) Anzeige: LC-Display mit 7 Stellen, davon 2 Nachkommastellen auch ohne Stromversorgung 2x innerhalb von 2 Wochen ablesbar Hintergrundbeleuchtung Sekundärstrom: 5A Nennstrom: 3x5(6)A Stand-by-Verlust: nur 0,5W je Pfad SO-Schnittstelle nach DIN 43864 Plombierbar Fabrikat/Typ: Eltako DSZ15WD-3x5A oder gleichwertig
28305515 | M-Bus-Wandler-Drehstromzähler, MID | DSZ15WDM-3x5A MID | M-Bus-Wandler-Drehstromzähler DSZ15WDM-3x5A, MID geeicht M-Bus-Wandler-Drehstromzähler mit setzbarem Wandlerverhältnis und MID Reiheneinbaugerät für Montage auf Tragschiene DIN-EN 60715 TH35 4 Teilungseinheiten = 70mm breit, 58mm tief für Wandleranschluss mit setzbarem Wandlerverhältnis Anzeige: LC-Display 7 Stellen, davon 1 oder 2 Dezimalstellen auch ohne Stromversorgung 2x innerhalb von 2 Wochen ablesbar Hintergrundbeleuchtung Momentanwerte von Leistung, Spannung und Strom ablesbar Genauigkeitsklasse: B (1%) Anzeige: LC-Display mit 7 Stellen, davon 2 Nachkommastellen auch ohne Stromversorgung 2x innerhalb von 2 Wochen ablesbar Hintergrundbeleuchtung Nennstrom: 3x5(6)A Stand-by-Verlust: nur 0,5W je Pfad M-Bus-Schnittstelle Plombierbar Fabrikat/Typ: Eltako DSZ15WDM-3x5A oder gleichwertig
28305712 | RS485-Bus-Wandler-Drehstromzähler mit Display, MID | DSZ14WDRS-3x5A MID | RS485-Bus-Wandler-Drehstromzähler mit Display, MID geeicht DSZ14WDRS-3x5A Wandler-Drehstromzähler mit setzbarem Wandlerverhältnis und MID Reiheneinbaugerät für Montage auf Tragschiene DIN-EN 60715 TH35 4 Teilungseinheiten = 70mm breit, 58mm tief Genauigkeitsklasse: B (1%) Anzeige: LC-Display 7 Stellen, davon 1 oder 2 Dezimalstellen auch ohne Stromversorgung 2x innerhalb von 2 Wochen ablesbar Hintergrundbeleuchtung Das Wandlerverhältnis kann eingestellt werden Momentanwerte von Leistung, Spannung und Strom ablesbar Nennstrom: 3x5(6)A Stand-by-Verlust: 0,8 Watt an L1 und je 0,5W an L2 und L3 Mit RS485-Schnittstelle Plombierbar Fabrikat/Typ: Eltako DSZ14WDRS-3x5A oder gleichwertig
28365715 | RS485-Bus-Drehstromzähler mit Display, MID | DSZ14DRS-3x80A MID | RS485-Bus-Drehstromzähler mit Display, MID geeicht DSZ14DRS-3x80A Drehstromzähler direkt messend und geeicht Reiheneinbaugerät für Montage auf Tragschiene DIN-EN 60715 TH35 4 Teilungseinheiten = 70mm breit, 58mm tief Genauigkeitsklasse: B (1%) Anzeige: LC-Display 7 Stellen, davon 1 oder 2 Dezimalstellen auch ohne Stromversorgung 2x innerhalb von 2 Wochen ablesbar Hintergrundbeleuchtung auf zweiten Tarif umschaltbar Momentanwerte von Leistung, Spannung und Strom ablesbar Nennstrom: 3x10(80)A Stand-by-Verlust: 0,8 Watt an L1 und je 0,5W an L2 und L3 Mit RS485-Schnittstelle Plombierbar Fabrikat/Typ: Eltako DSZ14DRS-3x80A oder gleichwertig
28380000 | Modularer Überspannungsableiter Typ 1+2+3 Sammelschienenmontage | MUA-100 | Modularer Überspannungsableiter Typ 1+2+3 Montage auf 5 mm- und 10 mm- Sammelschienen TÜV-zertifiziert gemäß IEC 61643-11, Zertifikatsnummer: AN 50567910 0001 Der modulare Kombiableiter schützt elektrische Anlagen zuverlässig vor transienten Überspannungen Für TT-, TN-C- und TN-S-Systeme 12,5 kA Stoßstromfestigkeit pro Pol Mit Sicherungsdeckel und Klemmenhebel Optional mit Sicherungsmodul SM/MUA-100 für abgesicherten Abgang zu APZ- oder RfZ-Feld Der Einsatz eines MUA-100-Kombiableiters ist gemäß DIN VDE 0100-443/534 verpflichtend bei Neubauten sowie bei Erweiterungen mit leistungsstarken Verbrauchern Schutzstufung erforderlich bei vorhandenem äußerem Blitzschutz Fabrikat/Typ: Eltako MUA-100 oder gleichwertig
28380001 | Modularer Überspannungsableiter Typ 1+2+3 Tragschienenmontage | MUA-50 | Modularer Überspannungsableiter Typ 1+2+3 Reiheneinbaugerät für Montage auf Tragschiene DIN-EN 60715 TH35 TÜV-zertifiziert gemäß IEC 61643-11, Zertifikatsnummer: AN 50567910 0001 4 Teilungseinheiten = 72 mm breit Der modulare Kombiableiter schützt elektrische Anlagen zuverlässig vor transienten Überspannungen Für TT-, TN-C- und TN-S-Systemen Einfache Hutschienenmontage und modularer Aufbau ermöglichen eine schnelle Installation und Wartung Vereint die Schutzklassen Typ 1+2+3 in einem Gerät Der Einsatz eines MUA-50-Kombiableiters ist gemäß DIN VDE 0100-443/534 verpflichtend bei Neubauten sowie bei Erweiterungen mit leistungsstarken Verbrauchern 12,5 kA Stoßstromfestigkeit pro Pol Schutzstufung erforderlich bei vorhandenem äußerem Blitzschutz Fabrikat/Typ: Eltako MUA-50 oder gleichwertig
28380002 | Modularer Überspannungsableiter Typ 1+2 Tragschienenmontage | MUA-30 | Modularer Überspannungsableiter Typ 1+2 Reiheneinbaugerät für Montage auf Tragschiene DIN-EN 60715 TH35 4 Teilungseinheiten = 72 mm breit Der modulare Kombiableiter schützt elektrische Anlagen zuverlässig vor transienten Überspannung Für TN-/TT-Netze Vereint die Schutzklassen Typ 1 und Typ 2 in einem Gerät Gemäß DIN VDE 0100-443/534 ist der Einsatz eines MUA-30 verpflichtend, wenn z. B. die Leitungslänge zwischen Haupt- und Unterverteilung mehr als 10 Meter beträgt Fabrikat/Typ: Eltako MUA-30 oder gleichwertig
28380003 | Modularer Überspannungsableiter Typ 2 Tragschienenmontage | MUA-20 | Modularer Überspannungsableiter Typ 2 Reiheneinbaugerät für Montage auf Tragschiene DIN-EN 60715 TH35 4 Teilungseinheiten = 72 mm breit Der modulare Überspannungsableiter schützt elektrische Anlagen zuverlässig vor transienten Überspannungen Für TN- und TT-Systeme Schutz der Klasse Typ 2 Gemäß DIN VDE 0100-443/534 ist der Einsatz eines MUA-20 verpflichtend, wenn z. B. die Leitungslänge zwischen Haupt- und Unterverteilung mehr als 10 Meter beträgt Fabrikat/Typ: Eltako MUA-20 oder gleichwertig
28380004 | Steuersicherungsmodul für MUA-100 | SM/MUA-100 | Steuersicherungsmodul für MUA-100 Das Steuersicherungsmodul SM/MUA-100 ermöglicht einen abgesicherten Abgang vom Überspannungsschutzgerät MUA-100 zu einem APZ- oder RfZ-Feld Es wird werkzeuglos auf das MUA-100 aufgesteckt Enthält eine integrierte Feinsicherung zur normgerechten Absicherung der Steuerleitungen Hohe Kurzschlussfestigkeit Rohrsicherung 30x6 mm Sicherung und Ersatzsicherung 6,3 A TÜV-Zertifikat: AN 50567910 0001 Fabrikat/Typ: Eltako SM/MUA-100 oder gleichwertig
28380005 | Ersatzmodul für MUA-100 | EM/MUA-100 | Fabrikat/Typ: Eltako EM/MUA-100 oder gleichwertig
28380006 | Ersatzmodul GTD für MUA-50 | EM/MUA-50GTD | Fabrikat/Typ: Eltako EM/MUA-50GTD oder gleichwertig
28380007 | Ersatzmodul MOD für MUA-50 | EM/MUA-50MOD | Fabrikat/Typ: Eltako EM/MUA-50MOD oder gleichwertig
28380008 | Ersatzmodul für MUA-30 | EM/MUA-30 | Fabrikat/Typ: Eltako EM/MUA-30 oder gleichwertig
28380009 | Ersatzmodul für MUA-20 | EM/MUA-20 | Fabrikat/Typ: Eltako EM/MUA-20 oder gleichwertig
28380015 | Drehstromzähler, MID | DSZ15D-3x80A MID | Drehstromzähler DSZ15D-3x80A mit Display, MID geeicht Drehstromzähler direkt messend und geeicht Reiheneinbaugerät für Montage auf Tragschiene DIN-EN 60715 TH35 4 Teilungseinheiten = 70mm breit, 58mm tief Genauigkeitsklasse: B (1%) Anzeige: LC-Display 7 Stellen, davon 1 oder 2 Dezimalstellen auch ohne Stromversorgung 2x innerhalb von 2 Wochen ablesbar Hintergrundbeleuchtung auf zweiten Tarif umschaltbar Momentanwerte von Leistung, Spannung und Strom ablesbar Nennstrom: 3x10(80)A Stand-by-Verlust: nur 0,5W je Pfad SO-Schnittstelle nach DIN 43864 Plombierbar Fabrikat/Typ: Eltako DSZ15D-3x80A oder gleichwertig
28380016 | Drehstromzähler, MID | DSZ16D-3x100A MID | Drehstromzähler DSZ16D-3x100A mit Display, MID geeicht Drehstromzähler direkt messend und geeicht Reiheneinbaugerät für Montage auf Tragschiene DIN-EN 60715 TH35 3 Teilungseinheiten = 54mm breit, 58mm tief Genauigkeitsklasse: B (1%) Anzeige: LC-Display 7 Stellen, davon 1 oder 2 Dezimalstellen auch ohne Stromversorgung 2x innerhalb von 2 Wochen ablesbar Hintergrundbeleuchtung auf andere Tarife umschaltbar Momentanwerte von Leistung, Spannung und Strom ablesbar Nennstrom: 3x10(100)A Stand-by-Verlust: nur 0,8W je Pfad Plombierbar Fabrikat/Typ: Eltako DSZ16D-3x100A MID oder gleichwertig
28380215 | Zweirichtungs-Drehstromzähler, ohne MID | DSZ15DZE-3x80A | Zweiweg-Drehstromzähler DSZ15DZ-3x80A MID mit Display Zweiweg-Drehstromzähler direkt messend und geeicht Montage auf Tragschiene DIN-EN 60715 TH35 4 Teilungseinheiten = 70mm breit, 58mm tief Genauigkeitsklasse: B (1%) 2x S0-Schnistelle für Einspeisung und Bezug Anzeige: LC-Display 7 Stellen, davon 1 oder 2 Dezimalstellen auch ohne Stromversorgung 2x innerhalb von 2 Wochen ablesbar Hintergrundbeleuchtung Nennstrom: 3x10(80)A Stand-by-Verlust: nur 0,5W je Pfad SO-Schnittstelle nach DIN 43864 Plombierbar Fabrikat/Typ: Eltako DSZ15DZ-3x80A MID oder gleichwertig
28380216 | Direktmessender Zweirichtungs-Drehstromzähler, ohne MID | DSZ16DZE-3x100A | Zweiweg-Drehstromzähler DSZ16DZE-3x100A mit Display Zweiweg-Drehstromzähler direkt messend und geeicht Montage auf Tragschiene DIN-EN 60715 TH35 3 Teilungseinheiten = 54mm breit, 58mm tief Genauigkeitsklasse: B (1%) Anzeige: LC-Display 7 Stellen, davon 1 oder 2 Dezimalstellen auch ohne Stromversorgung 2x innerhalb von 2 Wochen ablesbar Hintergrundbeleuchtung Nennstrom: 3x10(100)A Stand-by-Verlust: nur 0,8W je Pfad SO-Schnittstelle nach DIN 43864 Plombierbar Fabrikat/Typ: Eltako DSZ16DZE-3x100A oder gleichwertig
28380316 | Direktmessender Zweirichtungs-Drehstromzähler DSZ16DZ-3x100A MID | DSZ16DZ-3x100A MID | Zweiweg-Drehstromzähler DSZ16DZ-3x100A mit Display Zweiweg-Drehstromzähler direkt messend und geeicht Montage auf Tragschiene DIN-EN 60715 TH35 3 Teilungseinheiten = 54mm breit, 58mm tief Genauigkeitsklasse: B (1%) Anzeige: LED-Display 7 Stellen, davon 1 oder 2 Dezimalstellen auch ohne Stromversorgung 2x innerhalb von 2 Wochen ablesbar Hintergrundbeleuchtung Nennstrom: 3x10(100)A Stand-by-Verlust: nur 0,8W je Pfad SO-Schnittstelle nach DIN 43864 Plombierbar Fabrikat/Typ: Eltako DSZ16DZ-3x100A oder gleichwertig
28380512 | M-Bus-Drehstromzähler, MID | DSZ15DM-3x80A MID | M-Bus-Drehstromzähler DSZ15DM-3x80A, MID geeicht M-Bus-Drehstromzähler Reiheneinbaugerät für Montage auf Tragschiene DIN-EN 60715 TH35 4 Teilungseinheiten = 70mm breit, 58mm tief Genauigkeitsklasse: B (1%). Mit M-Bus-Schnittstelle Anzeige: LC-Display 7 Stellen, davon 1 oder 2 Dezimalstellen auch ohne Stromversorgung 2x innerhalb von 2 Wochen ablesbar Hintergrundbeleuchtung Momentanwerte von Leistung, Spannung und Strom ablesbar Nennstrom: 3x10(80)A Stand-by-Verlust: nur 0,5W je Pfad M-Bus-Schnittstelle Plombierbar Fabrikat/Typ: Eltako DSZ15DM-3x80A oder gleichwertig
28380516 | Modbus-Zweirichtungs-Drehstromzähler, MID | DSZ15DZMOD-3x80A MID | Zweiweg-Drehstromzähler DSZ15DZ-3x80A MID mit Display Zweiweg-Drehstromzähler direkt messend und geeicht Montage auf Tragschiene DIN-EN 60715 TH35 4 Teilungseinheiten = 70mm breit, 58mm tief Genauigkeitsklasse: B (1%) 2x S0-Schnistelle für Einspeisung und Bezug Anzeige: LC-Display 7 Stellen, davon 1 oder 2 Dezimalstellen auch ohne Stromversorgung 2x innerhalb von 2 Wochen ablesbar Hintergrundbeleuchtung Nennstrom: 3x10(80)A Stand-by-Verlust: nur 0,5W je Pfad SO-Schnittstelle nach DIN 43864 Plombierbar Fabrikat/Typ: Eltako DSZ15DZ-3x80A MID oder gleichwertig
28380615 | Drehstromzähler, ohne MID | DSZ15DE-3x80A | Drehstromzähler DSZ15DE-3x80A mit Display, ohne Zulassung Drehstromzähler direkt messend und ungeeicht Reiheneinbaugerät für Montage auf Tragschiene DIN-EN 60715 TH35 4 Teilungseinheiten = 70mm breit, 58mm tief Genauigkeitsklasse: B (1%) Anzeige: LC-Display 7 Stellen, davon 1 oder 2 Dezimalstellen auch ohne Stromversorgung 2x innerhalb von 2 Wochen ablesbar Hintergrundbeleuchtung Momentanwerte von Leistung, Spannung und Strom ablesbar auf zweiten Tarif umschaltbar Nennstrom: 3x10(80)A Stand-by-Verlust: nur 0,5W je Pfad SO-Schnittstelle nach DIN 43864 Plombierbar Fabrikat/Typ: Eltako DSZ15DE-3x80A oder gleichwertig
28380616 | Drehstromzähler, ohne MID | DSZ16DE-3x100A | Drehstromzähler DSZ16DE-3x100A mit Display, ohne Zulassung Drehstromzähler direkt messend und ungeeicht Reiheneinbaugerät für Montage auf Tragschiene DIN-EN 60715 TH35 3 Teilungseinheiten = 54mm breit, 58mm tief Genauigkeitsklasse: B (1%) Anzeige: LC-Display 7 Stellen, davon 1 oder 2 Dezimalstellen auch ohne Stromversorgung 2x innerhalb von 2 Wochen ablesbar Hintergrundbeleuchtung Momentanwerte von Leistung, Spannung und Strom ablesbar auf zweiten Tarif umschaltbar Nennstrom: 3x10(100)A Stand-by-Verlust: nur 0,8W je Pfad SO-Schnittstelle nach DIN 43864 Plombierbar Fabrikat/Typ: Eltako DSZ16DE-3x100A oder gleichwertig
28465715 | RS485-Bus-Zweirichtungs-Drehstromzähler mit Display, MID | DSZ14DRSZ-3x80A MID | RS485-Bus-Zweiweg-Drehstromzähler mit Display, MID geeicht DSZ14DRSZ-3x80A Drehstromzähler direkt messend und geeicht Montage auf Tragschiene DIN-EN 60715 TH35 4 Teilungseinheiten = 70mm breit, 58mm tief Genauigkeitsklasse: B (1%) Anzeige: LC-Display 7 Stellen, davon 1 oder 2 Dezimalstellen FAM14 oder FTS14KS ist erforderlich für den Einbau auch ohne Stromversorgung 2x innerhalb von 2 Wochen ablesbar Nennstrom: 3x10(80)A Stand-by-Verlust: 0,8 Watt an L1 und je 0,5W an L2 und L3 RS485-Schnittstelle Plombierbar Fabrikat/Typ: Eltako DSZ14DRSZ-3x80A oder gleichwertig
28480315 | Zweirichtungs-Drehstromzähler, MID | DSZ15DZ-3x80A MID | Zweiweg-Drehstromzähler DSZ15DZ-3x80A MID mit Display Zweiweg-Drehstromzähler direkt messend und geeicht Montage auf Tragschiene DIN-EN 60715 TH35 4 Teilungseinheiten = 70mm breit, 58mm tief Genauigkeitsklasse: B (1%) 2x S0-Schnistelle für Einspeisung und Bezug Anzeige: LC-Display 7 Stellen, davon 1 oder 2 Dezimalstellen auch ohne Stromversorgung 2x innerhalb von 2 Wochen ablesbar Hintergrundbeleuchtung Nennstrom: 3x10(80)A Stand-by-Verlust: nur 0,5W je Pfad SO-Schnittstelle nach DIN 43864 Plombierbar Fabrikat/Typ: Eltako DSZ15DZ-3x80A MID oder gleichwertig
29100011 | 1-poliger elektromechanischer 16A-Stromstoßschalter | S09-12V | Stromstoßschalter S09-12V Stromstoßschalter elektromechanisch mit Handbetätigung und Schaltstellungsanzeige Reiheneinbaugerät für Montage auf Tragschiene DIN-EN 60715 TH35 1/2 Teilungseinheit = 9mm breit, 55mm tief Kontakte: 1 Schließer Steuerspannung: 12V AC Nennschaltleistung: 16A/250V AC Steuerleistungsbedarf: 5W Kontaktabstand: 3mm Erfüllte Normen: EN 60669 Fabrikat/Typ: Eltako S09-12V oder gleichwertig
29100030 | 1-poliger elektromechanischer 16A-Stromstoßschalter | S09-230V | Stromstoßschalter S09-230V Stromstoßschalter elektromechanisch mit Handbetätigung und Schaltstellungsanzeige Reiheneinbaugerät für Montage auf Tragschiene DIN-EN 60715 TH35 1/2 Teilungseinheit = 9mm breit, 55mm tief Kontakte: 1 Schließer Steuerspannung: 230V AC Nennschaltleistung: 16A/250V AC Steuerleistungsbedarf: 5W Kontaktabstand: 3mm Erfüllte Normen: EN 60669 Fabrikat/Typ: Eltako S09-230V oder gleichwertig
30000001 | Universal-Wand-Dockingstation für Lightning-iPads, mit Ladefunktion, Alu natur | OnWall-al | Universal-Wand-Dockingstation für alle Lightning-iPads, mit Ladefunktion OnWall-al Mit Ladefunktion zur querformatigen permanenten Aufnahme eines Apple iPad mit höhenverstellbarem Lightning Stecker Aufputzmontage über eine Elektronik-Unterputzdose Aus einem Aluminiumblock gefräst. Konverter 110-240V AC auf USB im Lieferumfang. Abmessung: 140,0x220,0x18,0mm. Farbe: Alu natur Fabrikat/ Typ: Eltako OnWall-al oder gleichwertig
30000011 | Universal-Installationsbox blau | UIB70 | Universal-Installationsbox blau UIB70 Maße: 70 x 56 x 37 mm Installation von einem Gerät der Baureihen 61, 62, 64, 81 und 91. Gehäuse zum Aufrasten auf die Bodenplatte, Lüftungsschlitzen Kabeleinführung Kabel-Zugentlastung mit handelsüblichen Kabelbindern bis 2,6 mm. Schutzart IP20. Fabrikat/ Typ: Eltako UIB70 oder gleichwertig
30000012 | Universal-Installationsbox reinweiß | UIB70-rw | Universal-Installationsbox reinweiß UIB70-rw Maße: 70 x 56 x 37 mm Installation von einem Gerät der Baureihen 61, 62, 64, 81 und 91. Gehäuse zum Aufrasten auf die Bodenplatte, Lüftungsschlitzen Kabeleinführung Kabel-Zugentlastung mit handelsüblichen Kabelbindern bis 2,6 mm. Schutzart IP20.Fabrikat/ Typ: Eltako UIB70-rw oder gleichwertig
30000015 | Funk-Verschlüsselungsstecker | FVST | Funk-Verschlüsselungsstecker FVST Mit dem Funk-Verschlüsselungsstecker FVST kann bei den Funk-Fenster-Tür-Kontakten FTKE, den Funk-Positionsschaltern FPE-1 sowie bei den Funk-Flachtastern F1FT und F1T die ­Verschlüsselung aktiviert und deaktiviert werden. Farbe: schwarz Fabrikat/ Typ: Eltako FVST oder gleichwertig
30000016 | Funktaster-Verschlüsselungswippe | FTVW | Funktaster-Verschlüsselungswippe FTVW Mit der Funktaster-Verschlüsselungswippe FTVW kann bei den Eltako-Funktastern, Funk-Handsendern und Funk-Fernbedienungen mit den batterie- und leitungslosen EnOcean-Funkmodulen die Verschlüsselung aktiviert und deaktiviert werden. Farbe: weiß Fabrikat/ Typ: Eltako FTVW oder gleichwertig
30000017 | Steckbrücken-Montagewerkzeug | SMW14 | Steckbrücken-Montagewerkzeug SMW14 Steckbrücken-Montagewerkzeug für RS485 Steckbrücken der BR14. Montage auf Tragschiene DIN-EN 60715 TH35. 1 Teilungseinheit = 18 mm breit, 55 mm tief. Fabrikat/ Typ: Eltako SMW14 oder gleichwertig
30000018 | Universal-2-fach-Rastplatte BR61+62+62-IP, grau | U2RP | Universal-2-fach-Rastplatte BR61+62+64 U2RP Universal-Rastplatte für die Montage von 1 oder 2 Geräten der Baureihen 61, 62 und 64 in Verteilern und Schaltschränken auf Tragschiene DIN-EN 60715 TH35. Befestigung mit vormontierten Klebepads. Zusätzliche Befestigung bauseits mit Kabelbindern möglich Fabrikat/Typ: Eltako U2RP oder gleichwertig
30000020 | USB-Verlängerungskabel | USB-Verlängerungskabel
30000021 | Blisterpack Schalten | BPS-Ö Blister-Pack
30000023 | Blisterpack Schalten | BPS-ES Blister-Pack
30000025 | Reichweiten-Verlängerung für FTS14TG | RLC-Glied | RLC-Glied Reichweiten-Verlängerung für FTS14TG Fabrikat/ Typ: Eltako RLC-Glied oder gleichwertig
30000026 | Datenübertrager für die Baureihe 71 | DAT71 | Datenübertrager DAT71 Datenübertrager zur Konfiguration von Aktoren der Baureihe 71 mit dem PC-Tool PCT14 Fabrikat/ Typ: Eltako DAT71 oder gleichwertig
30000028 | Netzfilter bis 2A, 230V/50Hz | NF2A | Netzfilter NF2A Für Einbaumontage. 49mm lang, 32mm breit, 24mm tief Bis 2A 230V/50Hz Ausführung als Einbaufilter Frequenzbereich 110-140kHz Fabrikat/ Typ: Eltako NF2A oder gleichwertig
30000030 | WET.PROTECT 50ml | WP50 | WP50 WET.PROTECT e.nautic 50ml Hochleistungsschutz vor Feuchtigkeit, Nässe und Korrosion Fabrikat/ Typ: Eltako WP50 oder gleichwertig
30000031 | 4-Kant-Verlängerung für Fenstergriff | SV7x7x14 | Stiftverlängerung SV7x7x14 In einzelnen Fällen ist durch den Einsatz des Funk-Fenstergriffsensors der Vierkantstift des Fenstergriffs zu kurz und kann durch den Einsatz der 4-Kant-Verlängerung verlängert werden. Farbe: metallic Fabrikat/ Typ: Eltako SV7x7x14 oder gleichwertig
30000032 | Funk-Fensterkontakt im Falz auf/zu mit Batterie, schwarz | eTronic
30000033 | Funk-Fenster-Multisensor im Falz mit Batterie, schwarz | mTronic | Funk-Fenster-Multisensor im Falz mit Batterie mTronic Farbe: hellgrau Maße: 135x18x9mm Mit Batterie Montage: Schrauben (zwischen Rahmen und Flügel) Fabrikat/ Typ: Eltako mTronic oder gleichwertig
30000035 | Blisterpack Beschattung | BPB55 Blister-Pack | Blisterpack Beschattung BPB55 Blisterpack Schalten mit Funktaster F2T55E und Funkaktor Stromstoß-Schaltrelais FSR61-230V. Smart Home Sensor und Smart Home Aktor. F2T55E: 2-Kanal-Funktaster reinweiß glänzend. Für Einzel-Montage 80x80x15mm oder Montage in das E-Design55-Schaltersystem Erzeugt die Energie für Funktelegramme selbst bei Tastendruck, daher ohne Anschlussleitung und kein Stand-by-Verlust. Smart Home Sensor. Lieferumfang: 1x Wippe FSB61-230V. Funkaktor Stromstoß-Gruppenschalter für Beschattungselemente und Rollladen für Einbaumontage Maße: 45mm lang, 45mm breit, 33mm tief Verschlüsselter Funk, bidirektionaler Funk und Repeater-Funktion zuschaltbar 4 unterschiedliche Funktionsweisen (GS1-4) möglich Versorgungs-, Schalt- und Steuerspannung örtlich 230V Kontakt: 1+1 Schließer nicht potenzialfrei 4A/250V Funktechnologie: EnOcean Frequenz: 868 MHz Stand-by-Verlust: 0,8 Watt Fabrikat/ Typ: Eltako BPB55 oder gleichwertig
30000036 | Blisterpack Dimmen | BPD55 Blister-Pack | Blisterpack Dimmen BPD55 Blisterpack Dimmen mit Funktaster F2T55E und Universal-Dimmschalter FUD61NPN-230V. Smart Home Sensor und Smart Home Aktor. F2T55E: Funktaster reinweiß glänzend für Einzel-Montage 80 x 80 x 15 mm oder Montage in das ­E-Design55-Schalter­system. Erzeugt die Energie für Funktelegramme selbst bei Tastendruck, daher ohne Anschlussleitung und kein Stand-by-Verlust. Funktelegramme verschlüsselbar. Smart Home Sensor. Lieferumfang: 1x Rahmen R1E, 1x Wippe, 1x Befestigungsrahmen, 1x Halteplatte, 1x Funkmodul, 1x Klebefolie Montage: Anschrauben oder Ankleben Farbe: reinweiß glänzend FUD61NPN-230V: Funkaktor Universal-Dimmschalter für Einbaumontage Maße: 45mm lang, 45mm breit, 33mm tief Verschlüsselter Funk, bidirektionaler Funk und Repeater-Funktion zuschaltbar für R-, L- und C-Lasten mit automatische Lasterkennung auch für dimmbare Energiesparlampen (ESL) und LED Mindesthelligkeit und Dimmgeschwindigkeit einstellbar mit Lichtwecker-, Kinderzimmer- und Schlummerschaltung Versorgungs- und gegebenenfalls Steuerspannung örtlich 230V Schaltleistung: R-, L- und C-Lasten bis 300W, ESL und dimmbare 230V-LED-Lampen zusätzlich abhängig von der Lampenelektronik Funktechnologie: EnOcean Frequenz: 868 MHz Stand-by-Verlust: 0,7 Watt Fabrikat/ Typ: Eltako BPD55 oder gleichwertig
30000037 | Blisterpack Schalten | BPS55 Blister-Pack | Blisterpack Schalten BPS55 Blisterpack Schalten mit Funktaster F2T55E und Funkaktor Stromstoß-Schaltrelais FSR61-230V. Smart Home Sensor und Smart Home Aktor. F2T55E: Funktaster reinweiß glänzend für Einzel-Montage 80 x 80 x 15 mm oder Montage in das ­E-Design55-Schalter­system. Erzeugt die Energie für Funktelegramme selbst bei Tastendruck, daher ohne Anschlussleitung und kein Stand-by-Verlust. Funktelegramme verschlüsselbar. Smart Home Sensor. Lieferumfang: 1x Rahmen R1E, 1x Wippe, 1x Befestigungsrahmen, 1x Halteplatte, 1x Funkmodul, 1x Klebefolie Montage: Anschrauben oder Ankleben Farbe: reinweiß glänzend FSR61-230V: Funkaktor Stromstoß-Schaltrelais für Einbaumontage 230V-LED-Lampen: bis 400W Glühlampen: 2000 Watt Maße: 45mm lang, 45mm breit, 33mm tief Verschlüsselter Funk, bidirektionaler Funk und Repeater-Funktion zuschaltbar Funktion: Stromstoßschalter oder Schaltrelais Rückfallverzögerung mit Ausschaltvorwarnung und Taster-Dauerlicht zuschaltbar Versorgungs- und gegebenenfalls Steuerspannung örtlich 230V Kontakt: 1 Schließer potenzialfrei 10A/250V Funktechnologie: EnOcean Frequenz: 868 MHz Stand-by-Verlust: 0,8 Watt Fabrikat/ Typ: Eltako BPS55 oder gleichwertig
30000040 | Funkmodul | FGM | Funkaktor Gongmodul FGM Funkaktor Gongmodul FGM für Montage in das 3xAA-Batteriefach Maße: 52mm lang, 42mm breit und 16mm tief geeignet für alle Gongs, welche mit 3 x AA Batterien als auch 8-12V UC-Trafoanschluss versorgt werden Funktechnologie: EnOcean Frequenz: 868 MHz Stand-by-Verlust: 0,5 Watt Fabrikat/ Typ: Eltako FGM oder gleichwertig
30000047 | Funk-DALI2-Gateway | FD2G71L-230V | Funk-DALI-Gateway FDG71L-230V Bidirektional. Montage zum Beispiel in Zwischendecken und Leuchten. Versorgungsspannung 230V an den Klemmen N und L. An den Klemmen DALI +/- werden 130mA für bis zu 64 Stück DALI-Geräte bereitgestellt. Mit dem Gateway FDG71L werden DALI-Geräte mit EnOcean-Funksendern angesteuert. Maße: 252mm lang, 46mm breit und 31mm tief. Mit Kabel-Zugentlastung. Funktechnologie: EnOcean Frequenz: 868 MHz Stand-by-Verlust: 2 Watt Fabrikat/ Typ: Eltako FDG71L-230V oder gleichwertig
30000048 | Funk-Rohrmotor, Drehmoment 10Nm, Drehzahl 14/min, Flüstermodus 5/min | FRM60M10 | Funk-Rohrmotor FRM60M10 Funk-Rohrmotor 230V/ 115W für Stahlwelle SW60 Drehmoment 10Nm Drehzahl 14/min Flüstermodus 5/min Länge: 466mm Mit Softstart/ Softstop, Flüstermodus, Behangschutz und geräuschloser Softbremse. Funktechnologie: EnOcean Frequenz: 868 MHz Fabrikat/ Typ: Eltako FRM60M10 oder gleichwertig
30000049 | Funk-Rohrmotor, Drehmoment 20Nm, Drehzahl 14/min, Flüstermodus 5/min | FRM60M20 | Funk-Rohrmotor FRM60M20 Funk-Rohrmotor 230V/ 184W für Stahlwelle SW60 Drehmoment 20Nm Drehzahl 14/min Flüstermodus 5/min Länge: 526mm. Mit Softstart/ Softstop, Flüstermodus, Behangschutz und geräuschloser Softbremse. Funktechnologie: EnOcean Frequenz: 868 MHz Fabrikat/ Typ: Eltako FRM60M20 oder gleichwertig
30000051 | Funk-Powernet-Phasenkoppler | FPP12 | Funk-Powernet-Phasenkoppler FPP12 Funk-Powernet-Phasenkoppler für die Übertragung von Funk-Telegrammen über das 230V-Stomnetz. Reiheneinbaugerät für Montage auf Tragschiene DIN-EN 60715 TH35 2 Teilungseinheiten = 18mm breit, 58mm tief Funktechnologie: EnOcean Frequenz: 868 MHz Stand-by-Verlust nur 0,2 Watt Fabrikat/ Typ: Eltako FPP12 oder gleichwertig
30000052 | Funk-Universal-Aktor mit Antenne, 1 Wechsler 10A | FUA12-230V | Funk-Universal-Aktor FUA12-230V Funk-Universal-Aktor mit austauschbarer Antenne. Stromstoß-Schaltrelais mit 1 Wechsler potentialfrei 10A/250V AC, Glühlampen 2000W, mit DX-Technologie. Bidirektional. Veschlüsselter Funk. 2 Teilungseinheiten = 36mm breit, 58mm tief. Vereinigt die Funktionen eines Funk-Antennenmodules und eines Aktors als 1-Kanal-Stromstoß-Schaltrelais mit DX-Technologie. Funktion als Schaltrelais oder Stromstoßschalter. Versorgungsspannung: 230V Funktechnologie: EnOcean Frequenz: 868 MHz Stand-by-Verlust: nur 0,9 Watt Fabrikat/ Typ: Eltako FUA12-230V oder gleichwertig
30000054 | Funk-Rauchwarnmelder, reinweiß | FRWB-rw | Funk-Rauchwarnmelder mit Batterie FRWB-rw Funk-Rauchwarnmelder reinweiß mit Funk-Sendemodul im Montage-Sockel. Ø86mm, 49mm hoch. Mit Solarzelle und Batterie (Lebensdauer 10 Jahre). Smart Home Sensor. Funktechnologie: EnOcean Frequenz: 868 MHz Farbe: reinweiß Fabrikat/ Typ: Eltako FRWB-rw oder gleichwertig
30000055 | Spritzwasserschutz für FT55 für Wippe, anthrazit | SWS55/W-an | Spritzwasserschutz für FT55 für Wippe SWS55/W-an IP54: Geschützt gegen Spritzwasser, Staub und Schmutz. Material: Silikon. Montage: nachträgliches Überstülpen bei bereits montierten Tastern Fabrikat/ Typ: Eltako SWS55/W-an oder gleichwertig
30000056 | Funk-Hitzemelder, reinweiß | FHMB-rw | Funk-Hitzemelder FHMB-rw Funk-Hitzemelder reinweiß mit Funk-Sendemodul im Montage-Sockel. Ø86mm, 45mm hoch. Mit Solarzelle und Batterie (Lebensdauer 10 Jahre). Farbe: reinweiß Smart Home Sensor. Fabrikat/ Typ: Eltako FHMB-rw oder gleichwertig
30000057 | Spritzwasserschutz für FT55 für Doppelwippe, anthrazit | SWS55/DW-an | Spritzwasserschutz für FT55 für Doppelwippe SWS55/DW-an IP54: Geschützt gegen Spritzwasser, Staub und Schmutz. Material: Silikon. Montage: nachträgliches Überstülpen bei bereits montierten Tastern Fabrikat/ Typ: Eltako SWS55/DW-an oder gleichwertig
30000059 | Jalousie-Display. Gerät: 95 x 74 mm, Display: 70 x 50 mm | JD95
30000072 | Funk-Profiltaster | F4PT-wg
30000075 | Controller | MiniSafe2 | Professional Smart Home-Controller MiniSafe2 Der MiniSafe2 ist der kleinste, universell einsetzbare Smart Home-Controller von Eltako. Die zentrale Steuereinheit sorgt dafür, dass per EnOcean-Funk bedienbare Sensoren und Aktoren ganz bequem und zentral mittels GFA5-App und Sprachbefehlen gesteuert werden können. Abmessungen B/T/H 90x90x20mm Betriebstemperatur: Min. 0 °C bis max. +40 °C Gewicht: ca. 80 g Spannungsversorgung: 5V DC/1,5A, 100V-240V AC, 50/60Hz Leistungsaufnahme: 1,3 Watt Prozessor: 84MHz ARM® Cortex® - M4, 512 Kbyte Flash, 96KB SRAM Netzwerk: WLAN IEEE 802.11 /b/g/n 2,4GHz Funk-Transceiver: 1x EnOcean 868MHz, 1x 868MHz Infrarot (IR): integrierter IR-Empfänger 38KHz und -Sendeeinheit (36-455KHz) Anschluss externer IR-Sender: 1x 3,5mm Klinkenbuchse, adressierbar (Rückseite) Funktechnologie: EnOcean Frequenz: 868 MHz Fabrikat/ Typ: Eltako MiniSafe2 oder gleichwertig
30000076 | Controller zur Montage auf ­Tragschiene | MiniSafe2-REG | Professional Smart Home-Controller zur Montage auf Tragschiene mit externer Antenne MiniSafe2-REG Maße: 90x90x20mm Betriebstemperatur: Min. 0 °C bis max. +40 °C Gewicht: ca. 80 g Spannungsversorgung: 5V DC/1,5A, 100V-240V AC, 50/60Hz Leistungsaufnahme: 1,3 Watt Prozessor: 84MHz ARM® Cortex® - M4, 512 Kbyte Flash, 96KB SRAM Netzwerk: WLAN IEEE 802.11 /b/g/n 2,4GHz Funk-Transceiver: 1x EnOcean 868MHz, 1x 868MHz Infrarot (IR): integrierter IR-Empfänger 38KHz und -Sendeeinheit (36-455KHz) Anschluss externer IR-Sender: 1x 3,5mm Klinkenbuchse, adressierbar (Rückseite) App-Steuerbar Funktechnologie: EnOcean Frequenz: 868 MHz Fabrikat/ Typ: Eltako MiniSafe2-REG oder gleichwertig
30000077 | wibutler pro (2. Gen.) Controller | WP2 | Wibutler pro (2. Gen.) Professional Smart Home-Controller WP2 Maße: 132x132x26 mm Spannungsversorgung: 5 V/3 A DC, Netzteil 100 V-240 V AC, 50/60 Hz Schnittstellen Anschlüsse - EU: 1 x Ethernet-RJ45, 2 x 2.0 USB-Anschluss Prozessor: 1 GHz CPU Cortex-A7 Dual Core Netzwerk: WLAN IEEE 802.11 /b/g/n 2,4 GHz Funkprotokolle: ZigBee 3.0, TCP/IP, Low-Power-Funk/2,4 GHz, WLAN/802.11 b/g/n 2,4 GHz Festplatte: Integrierte 4 GByte eMMC Arbeitsspeicher: 1 GByte RAM Funktechnologie: EnOcean Frequenz: 868 MHz Farbe: weiß Fabrikat/ Typ: Eltako WP2 oder gleichwertig
30000080 | Funk-Minihandsender weiß für Schlüssel­anhänger, lasergraviert 0 + I | FMH2S-ws | Funk-2-Kanal-Minihandsender für Schlüssel­anhänger lasergraviert 0 + I, batterie- und leitungslos FMH2S-ws Funk-2-Kanal-Minihandsender 43x43mm, 16mm hoch batterielose Funktechnologie sendet 2 auswertbare Signale. Funktelegramme verschlüsselbar. zusätzlich für das Anbringen eines Schlüsselanhängers vorbereitet Smart Home Sensor. Lieferumfang: 1x Klebefolie Funktechnologie: EnOcean Frequenz: 868 MHz Farbe: weiß Fabrikat/Typ: Eltako FMH2S-ws oder gleichwertig
30000082 | Funk-Minihandsender reinweiß für Schlüssel­anhänger, lasergraviert 0 + I | FMH2S-rw | Funk-2-Kanal-Minihandsender für Schlüssel­anhänger lasergraviert 0 + I, batterie- und leitungslos FMH2S-rw Funk-2-Kanal-Minihandsender 43x43mm, 16mm hoch batterielose Funktechnologie sendet 2 auswertbare Signale. Funktelegramme verschlüsselbar. zusätzlich für das Anbringen eines Schlüsselanhängers vorbereitet Smart Home Sensor. Lieferumfang: 1x Klebefolie Funktechnologie: EnOcean Frequenz: 868 MHz Farbe: reinweiß Fabrikat/Typ: Eltako FMH2S-rw oder gleichwertig
30000083 | Funk-2-Kanal-Universal-Aktor mit Antenne | F2UA12-230V | Fabrikat/Typ: F2UA12-230V oder gleichwertig
30000084 | Funk-Minihandsender schwarz für Schlüssel­anhänger, lasergraviert 0 + I | FMH2S-sz | Funk-2-Kanal-Minihandsender für Schlüssel­anhänger lasergraviert 0 + I, batterie- und leitungslos FMH2S-sz Funk-2-Kanal-Minihandsender 43x43mm, 16mm hoch batterielose Funktechnologie sendet 2 auswertbare Signale. Funktelegramme verschlüsselbar. zusätzlich für das Anbringen eines Schlüsselanhängers vorbereitet Smart Home Sensor. Lieferumfang: 1x Klebefolie Funktechnologie: EnOcean Frequenz: 868 MHz Farbe: schwarz Fabrikat/Typ: Eltako FMH2S-sz oder gleichwertig
30000085 | Funk-Minihandsender reinweiß glänzend für Schlüssel­anhänger, lasergraviert 0 + I | FMH2S-wg | Funk-2-Kanal-Minihandsender für Schlüssel­anhänger lasergraviert 0 + I, batterie- und leitungslos FMH2S-wg Funk-2-Kanal-Minihandsender 43x43mm, 16mm hoch batterielose Funktechnologie sendet 2 auswertbare Signale. Funktelegramme verschlüsselbar. zusätzlich für das Anbringen eines Schlüsselanhängers vorbereitet Smart Home Sensor. Lieferumfang: 1x Klebefolie Funktechnologie: EnOcean Frequenz: 868 MHz Farbe: reinweiß glänzend Fabrikat/Typ: Eltako FMH2S-wg oder gleichwertig
30000087 | Funk-Minihandsender anthrazit für Schlüssel­anhänger, lasergraviert 0 + I | FMH2S-an | Funk-2-Kanal-Minihandsender für Schlüssel­anhänger lasergraviert 0 + I, batterie- und leitungslos FMH2S-an Funk-2-Kanal-Minihandsender 43x43mm, 16mm hoch batterielose Funktechnologie sendet 2 auswertbare Signale. Funktelegramme verschlüsselbar. zusätzlich für das Anbringen eines Schlüsselanhängers vorbereitet Smart Home Sensor. Lieferumfang: 1x Klebefolie Funktechnologie: EnOcean Frequenz: 868 MHz Farbe: anthrazit Fabrikat/Typ: Eltako FMH2S-an oder gleichwertig
30000090 | Funk-Minihandsender weiß für Schlüssel­anhänger, lasergraviert 1+2+3+4 | FMH4S-ws | Funk-4-Kanal-Minihandsender für Schlüsselanhänger, lasergraviert 1+2+3+4, batterie- und leitungslos FMH4S-ws Funk-4-Kanal-Minihandsender 43x43mm, 16mm hoch batterielose Funktechnologie sendet 4 auswertbare Signale. Funktelegramme verschlüsselbar. zusätzlich für das Anbringen eines Schlüsselanhängers vorbereitet Smart Home Sensor. Lieferumfang: 1x Klebefolie Funktechnologie: EnOcean Frequenz: 868 MHz Farbe: weiß Fabrikat/Typ: Eltako FMH4S-ws oder gleichwertig
30000092 | Funk-Minihandsender reinweiß für Schlüssel­anhänger, lasergraviert 1+2+3+4 | FMH4S-rw | Funk-4-Kanal-Minihandsender für Schlüsselanhänger, lasergraviert 1+2+3+4, batterie- und leitungslos FMH4S-rw Funk-4-Kanal-Minihandsender 43x43mm, 16mm hoch batterielose Funktechnologie sendet 4 auswertbare Signale. Funktelegramme verschlüsselbar. zusätzlich für das Anbringen eines Schlüsselanhängers vorbereitet Smart Home Sensor. Lieferumfang: 1x Klebefolie Funktechnologie: EnOcean Frequenz: 868 MHz Farbe: reinweiß Fabrikat/Typ: Eltako FMH4S-rw oder gleichwertig
30000094 | Funk-Minihandsender schwarz für Schlüssel­anhänger, lasergraviert 1+2+3+4 | FMH4S-sz | Funk-4-Kanal-Minihandsender für Schlüsselanhänger, lasergraviert 1+2+3+4, batterie- und leitungslos FMH4S-sz Funk-4-Kanal-Minihandsender 43x43mm, 16mm hoch batterielose Funktechnologie sendet 4 auswertbare Signale. Funktelegramme verschlüsselbar. zusätzlich für das Anbringen eines Schlüsselanhängers vorbereitet Smart Home Sensor. Lieferumfang: 1x Klebefolie Funktechnologie: EnOcean Frequenz: 868 MHz Farbe: schwarz Fabrikat/Typ: Eltako FMH4S-sz oder gleichwertig
30000095 | Funk-Minihandsender reinweiß glänzend für Schlüssel­anhänger, lasergraviert 1+2+3+4 | FMH4S-wg | Funk-4-Kanal-Minihandsender für Schlüsselanhänger, lasergraviert 1+2+3+4, batterie- und leitungslos FMH4S-wg Funk-4-Kanal-Minihandsender 43x43mm, 16mm hoch batterielose Funktechnologie sendet 4 auswertbare Signale. Funktelegramme verschlüsselbar. zusätzlich für das Anbringen eines Schlüsselanhängers vorbereitet Smart Home Sensor. Lieferumfang: 1x Klebefolie Funktechnologie: EnOcean Frequenz: 868 MHz Farbe: reinweiß glänzend Fabrikat/Typ: Eltako FMH4S-wg oder gleichwertig
30000097 | Funk-Minihandsender anthrazit für Schlüssel­anhänger, lasergraviert 1+2+3+4 | FMH4S-an | Funk-4-Kanal-Minihandsender für Schlüsselanhänger, lasergraviert 1+2+3+4, batterie- und leitungslos FMH4S-an Funk-4-Kanal-Minihandsender 43x43mm, 16mm hoch batterielose Funktechnologie sendet 4 auswertbare Signale. Funktelegramme verschlüsselbar. zusätzlich für das Anbringen eines Schlüsselanhängers vorbereitet Smart Home Sensor. Lieferumfang: 1x Klebefolie Funktechnologie: EnOcean Frequenz: 868 MHz Farbe: anthrazit Fabrikat/Typ: Eltako FMH4S-an oder gleichwertig
30000098 | Unterputz-Wand-Dockingstation für Standard iPad 10,9 Zoll oder 11 Zoll mit Ladefunktion, Alu schwarz eloxiert mit schwarzer Glasblende | InWall-10-9-sz | Unterputz-Wand-Dockingstation für iPads 10,9" und 11"" mit Ladefunktion InWall-10-sz Unterputz-Wand-Dockingstation mit Ladefunktion zur hoch- oder querformatigen permanenten Aufnahme (Verriegelung: dauerhaft) Unterputz-Montagegehäuse. Aluminium-Rahmen, Glas-Abdeckung Netzteil 110-240V AC auf USB im Lieferumfang enthalten. Abmessung: 226,0x315,0x78,0mm, UP-Ausschnittmaß: 215,0x305,0x78,0mm. Farbe: Alu schwarz eloxiert Fabrikat/ Typ: Eltako InWall-10-sz oder gleichwertig
30000100 | Infrarot-Transmitter mit 3m langem Kabel und Klinkenstecker 3,5mm | IRT3 | IR-Abtaster für Stromzähler AIR Der Abtaster wird mit seinem Befestigungsmagneten über dem IR-Ausgang des Zählers befestigt und mit seinem Anschlusskabel an die Klemmen Tx, Rx, GND und +12V angeschlossen. Fabrikat/ Typ: Eltako AIR oder gleichwertig
30000101 | Universal-Wand-Dockingstation für USB-C-iPads, mit Ladefunktion, Alu natur | OnWall/2-al | Universal-Wand-Dockingstation für alle Lightning-iPads, mit Ladefunktion OnWall-al Mit Ladefunktion zur querformatigen permanenten Aufnahme eines Apple iPad mit höhenverstellbarem Lightning Stecker Aufputzmontage über eine Elektronik-Unterputzdose Aus einem Aluminiumblock gefräst. Konverter 110-240V AC auf USB im Lieferumfang. Abmessung: 140,0x220,0x18,0mm. Farbe: Alu natur Fabrikat/ Typ: Eltako OnWall-al oder gleichwertig
30000102 | Universal-Wand-Dockingstation für USB-C-iPads, mit Ladefunktion, Alu schwarz eloxiert | OnWall/2-sz | Universal-Wand-Dockingstation für alle Lightning-iPads, mit Ladefunktion OnWall-sz Mit Ladefunktion zur querformatigen permanenten Aufnahme eines Apple iPad mit höhenverstellbarem Lightning Stecker Aufputzmontage über eine Elektronik-Unterputzdose Aus einem Aluminiumblock gefräst. Konverter 110-240V AC auf USB im Lieferumfang. Abmessung: 140,0x220,0x18,0mm. Farbe: Alu schwarz eloxiert Fabrikat/ Typ: Eltako OnWall-sz oder gleichwertig
30000180 | 1-fach-Rahmen für Funktaster, weiß | R-ws | 1-fach-Universalrahmen für Funktaster R-ws 80x80mm außen, Rahmen-Innenmaß 55x55mm, 15mm hoch Farbe: weiß Fabrikat/ Typ: Eltako R-ws oder gleichwertig
30000181 | 1-fach-Rahmen für Funktaster, alu lackiert | R-al | 2-fach-Universalrahmen für Funktaster R2-al 80x151mm außen, Rahmen-Innenmaß 55x55mm, 15mm hoch Farbe: alu lackiert Fabrikat/ Typ: Eltako R2-al oder gleichwertig
30000182 | 1-fach-Rahmen für Funktaster, reinweiß | R-rw | 1-fach-Universalrahmen für Funktaster R-rw 80x80mm außen, Rahmen-Innenmaß 55x55mm, 15mm hoch Farbe: reinweiß Fabrikat/ Typ: Eltako R-rw oder gleichwertig
30000185 | 1-fach-Rahmen für Funktaster, reinweiß glänzend | R-wg | 1-fach-Universalrahmen für Funktaster R-wg 80x80mm außen, Rahmen-Innenmaß 55x55mm, 15mm hoch Farbe: reinweiß glänzend Fabrikat/ Typ: Eltako R-wg oder gleichwertig
30000187 | 1-fach-Rahmen für Funktaster, anthrazit | R-an | 1-fach-Universalrahmen für Funktaster R-an 80x80mm außen, Rahmen-Innenmaß 55x55mm, 15mm hoch Farbe: anthrazit Fabrikat/ Typ: Eltako R-an oder gleichwertig
30000192 | Funk-Minitaster batterie- und leitungslos, mit Wippe, reinweiß | FMT55/2-rw | Funk-2-Kanal-Minitaster batterie- und leitungslos, mit Wippe FMT55/2-rw Funk-Minitaster, 55x55mm außen, 15mm hoch. Erzeugt die Energie für Funktelegramme selbst bei Tastendruck, daher ohne Anschlussleitung und kein Stand-by-Verlust. Smart Home Sensor. Mit Wippe, zwei auswertbare Signale. Funktelegramme verschlüsselbar. Lieferumfang: 1x Rahmen, 1x Wippe, Funkmodul und Klebefolie Montage: Anschrauben oder Ankleben Funktechnologie: EnOcean Frequenz: 868 MHz Smart Home Sensor Farbe: reinweiß Fabrikat/ Typ: Eltako FMT55/2-rw oder gleichwertig
30000195 | Funk-Minitaster batterie- und leitungslos, mit Wippe, reinweiß glänzend | FMT55/2-wg | Funk-2-Kanal-Minitaster batterie- und leitungslos, mit Wippe FMT55/2-wg Funk-Minitaster, 55x55mm außen, 15mm hoch. Erzeugt die Energie für Funktelegramme selbst bei Tastendruck, daher ohne Anschlussleitung und kein Stand-by-Verlust. Smart Home Sensor. Mit Wippe, zwei auswertbare Signale. Funktelegramme verschlüsselbar. Lieferumfang: 1x Rahmen, 1x Wippe, Funkmodul und Klebefolie Montage: Anschrauben oder Ankleben Funktechnologie: EnOcean Frequenz: 868 MHz Smart Home Sensor Farbe: reinweiß glänzend Fabrikat/ Typ: Eltako FMT55/2-wg oder gleichwertig
30000205 | Funk-Handsender reinweiß glänzend mit 2 Doppelwippen | FHS8-wg | Funk-4-Kanal-Handsender batterie- und leitungslos mit Doppelwippe, alu/anthrazit-soft FHS4-al/anso Funk-4-Kanal-Handsender 49x47mm, 16 mm hoch Gewicht nur 37 Gramm. Erzeugt die Energie für Funktelegramme selbst bei Tastendruck, daher ohne Batterie. Smart Home Sensor Funktechnologie: EnOcean Frequenz: 868 MHz Farbe: alu/anthrazit-soft Fabrikat/ Typ: Eltako FHS4-al/anso oder gleichwertig
30000206 | Funk-Handsender reinweiß glänzend mit 2 Doppelwippen und Batterie | FHS8B-wg | Funk-4-Kanal-Handsender batterie- und leitungslos mit Doppelwippe, alu/anthrazit-soft FHS4-al/anso Funk-4-Kanal-Handsender 49x47mm, 16 mm hoch Gewicht nur 37 Gramm. Erzeugt die Energie für Funktelegramme selbst bei Tastendruck, daher ohne Batterie. Smart Home Sensor Funktechnologie: EnOcean Frequenz: 868 MHz Farbe: alu/anthrazit-soft Fabrikat/ Typ: Eltako FHS4-al/anso oder gleichwertig
30000220 | Funk-2- oder 4-Kanal-Taster Schweden, ohne Rahmen, eljo-weiß | FT4S-ws | Funk-2- oder 4-Kanal-Taster Schweden, ohne Rahmen, eljo-weiß FT4S-ws Funk-2- oder 4-Kanal-Taster 55 x 55 mm Schweden eljo-weiß. Erzeugt die Energie für Funktelegramme selbst bei Tastendruck, daher ohne Anschluss­leitung und kein Stand-by-Verlust. Funktelegramme verschlüsselbar. Montage: Anschrauben oder Ankleben Funktechnologie: EnOcean Frequenz: 868 MHz Smart Home Sensor Farbe: Eljo-weiß Fabrikat/ Typ: Eltako FT4S-ws oder gleichwertig
30000221 | Funk-2- oder 4-Kanal-Taster 45x45mm Belgien, ohne Rahmen, niko-weiß, batterie- und leitungslos | FT4B-nw | Funk-2- oder 4-Kanal-Taster 45 x 45 mm Belgien, ohne Rahmen, batterie- und leitungslos FT4B-nw Funk-4-Kanal-Taster 45x45mm Niko Belgien. Erzeugt die Energie für Funktelegramme selbst bei Tastendruck, daher ohne Anschlussleitung und kein Stand-by-Verlust. Mit Wippe und Doppelwippe. Montage: Anschrauben oder Ankleben Funktechnologie: EnOcean Frequenz: 868 MHz Smart Home Sensor Farbe: niko-weiß Fabrikat/ Typ: FT4B-nw oder gleichwertig
30000222 | Funktaster batterie- und leitungslos, ohne Rahmen, weiß | FT4CH-w | Funk-2- oder 4-Kanal-Taster batterie- und leitungslos, ohne Rahmen FT4CH-w Funk-2- oder 4-Kanal-Taster für Rahmen-Innenmaß 60x60mm, 15mm hoch batterie- und leitungslose Funktechnologie. Funktelegramme verschlüsselbar. Auch für Abdeckrahmen von ABB Normelec und Hager. Lieferumfang: 1x Rahmen, 1x Zwischenrahmen, 1x große Wippe, 1x Doppelwippe, Halteplatte, Funkmodul und Klebefolie Montage: Anschrauben oder Ankleben Funktechnologie: EnOcean Frequenz: 868 MHz Smart Home Sensor Farbe: weiß Fabrikat/ Typ: Eltako FT4CH-w oder gleichwertig
30000223 | Funktaster batterie- und leitungslos, ohne Rahmen, hellgrau | FT4CH-hg | Funk-2- oder 4-Kanal-Taster batterie- und leitungslos, ohne Rahmen FT4CH-hg Funk-2- oder 4-Kanal-Taster für Rahmen-Innenmaß 60x60mm, 15mm hoch batterie- und leitungslose Funktechnologie. Funktelegramme verschlüsselbar. Auch für Abdeckrahmen von ABB Normelec und Hager. Lieferumfang: 1x Rahmen, 1x Zwischenrahmen, 1x große Wippe, 1x Doppelwippe, Halteplatte, Funkmodul und Klebefolie Montage: Anschrauben oder Ankleben Funktechnologie: EnOcean Frequenz: 868 MHz Smart Home Sensor Farbe: hellgrau Fabrikat/ Typ: Eltako FT4CH-hg oder gleichwertig
30000224 | Funktaster batterie- und leitungslos, ohne Rahmen, schwarz | FT4CH-sz | Funk-2- oder 4-Kanal-Taster batterie- und leitungslos, ohne Rahmen FT4CH- sz Funk-2- oder 4-Kanal-Taster für Rahmen-Innenmaß 60x60mm, 15mm hoch batterie- und leitungslose Funktechnologie. Funktelegramme verschlüsselbar. Auch für Abdeckrahmen von ABB Normelec und Hager. Lieferumfang: 1x Rahmen, 1x Zwischenrahmen, 1x große Wippe, 1x Doppelwippe, Halteplatte, Funkmodul und Klebefolie Montage: Anschrauben oder Ankleben Funktechnologie: EnOcean Frequenz: 868 MHz Smart Home Sensor Farbe: schwarz Fabrikat/ Typ: Eltako FT4CH-sz oder gleichwertig
30000225 | Funktaster, weiß | FT55R-weiß | Funk-2- oder 4-Kanal-Taster, ohne Rahmen FT55R-weiß Funk-4-Kanal-Taster 55x55mm für Busch Reflex- und Duro-Rahmen. Erzeugt die Energie für Funktelegramme selbst bei Tastendruck, daher ohne Anschlussleitung und kein Stand-by-Verlust. Mit Wippe und Doppelwippe. Funktelegramme verschlüsselbar. Montage: Anschrauben oder Ankleben Funktechnologie: EnOcean Frequenz: 868 MHz Smart Home Sensor Farbe: weiß Fabrikat/ Typ: Eltako FT55R-weiß oder gleichwertig
30000226 | Funktaster, alpinweiß | FT55R-alpinweiß | Funk-2- oder 4-Kanal-Taster, ohne Rahmen FT55R-alpinweiß Funk-4-Kanal-Taster 55x55mm für Busch Reflex- und Duro-Rahmen. Erzeugt die Energie für Funktelegramme selbst bei Tastendruck, daher ohne Anschlussleitung und kein Stand-by-Verlust. Mit Wippe und Doppelwippe. Funktelegramme verschlüsselbar. Montage: Anschrauben oder Ankleben Funktechnologie: EnOcean Frequenz: 868 MHz Smart Home Sensor Farbe: alpinweiß Fabrikat/ Typ: Eltako FT55R-alpinweiß oder gleichwertig
30000227 | Funk-2- oder 4-Kanal-Taster Finnland, ohne Rahmen, elko-weiß | FT55EL-ws | Funk-2- oder 4-Kanal-Taster Finnland, ohne Rahmen, elko-weiß FT55EL-ws Funk-2- oder 4-Kanal-Taster 55 x 55 mm Finland elko-weiß. ­Erzeugt die Energie für Funktelegramme selbst bei Tastendruck, daher ohne Anschlussleitung und kein Stand-by-Verlust. Mit Wippe und Doppelwippe. Funktelegramme verschlüsselbar. Montage: Anschrauben oder Ankleben Funktechnologie: EnOcean Frequenz: 868 MHz Smart Home Sensor Farbe: Elko-weiß Fabrikat/ Typ: Eltako FT55EL-ws oder gleichwertig
30000229 | Funk-2- oder 4-Kanal-Taster 45x45mm Belgien, ohne Rahmen, niko-creme, batterie- und leitungslos | FT4B-cr | Funk-2- oder 4-Kanal-Taster 45 x 45 mm Belgien, ohne Rahmen, batterie- und leitungslos FT4B-cr Funk-4-Kanal-Taster 45x45mm Niko Belgien. Erzeugt die Energie für Funktelegramme selbst bei Tastendruck, daher ohne Anschlussleitung und kein Stand-by-Verlust. Mit Wippe und Doppelwippe. Montage: Anschrauben oder Ankleben Funktechnologie: EnOcean Frequenz: 868 MHz Smart Home Sensor Farbe: niko-creme Fabrikat/ Typ: FT4B-cr oder gleichwertig
30000230 | Funk-Minihandsender weiß, lasergraviert 1+2+3+4 | FMH4-ws | Funk-4-Kanal-Minihandsender, lasergraviert 1+2+3+4, batterie- und leitungslos FMH4-ws Funk-4-Kanal-Minihandsender 43x43mm, 16mm hoch batterielose Funktechnologie sendet 4 auswertbare Signale. Funktelegramme verschlüsselbar. Smart Home Sensor. Lieferumfang: 1x Klebefolie Funktechnologie: EnOcean Frequenz: 868 MHz Farbe: weiß Fabrikat/Typ: Eltako FMH4-ws oder gleichwertig
30000232 | Funk-Minihandsender reinweiß, lasergraviert 1+2+3+4 | FMH4-rw | Funk-4-Kanal-Minihandsender, lasergraviert 1+2+3+4, batterie- und leitungslos FMH4-rw Funk-4-Kanal-Minihandsender 43x43mm, 16mm hoch batterielose Funktechnologie sendet 4 auswertbare Signale. Funktelegramme verschlüsselbar. Smart Home Sensor. Lieferumfang: 1x Klebefolie Funktechnologie: EnOcean Frequenz: 868 MHz Farbe: reinweiß Fabrikat/Typ: Eltako FMH4-rw oder gleichwertig
30000234 | Funk-Minihandsender schwarz, lasergraviert 1+2+3+4 | FMH4-sz | Funk-4-Kanal-Minihandsender, lasergraviert 1+2+3+4, batterie- und leitungslos FMH4-sz Funk-4-Kanal-Minihandsender 43x43mm, 16mm hoch batterielose Funktechnologie sendet 4 auswertbare Signale. Funktelegramme verschlüsselbar. Smart Home Sensor. Lieferumfang: 1x Klebefolie Funktechnologie: EnOcean Frequenz: 868 MHz Farbe: schwarz Fabrikat/Typ: Eltako FMH4-sz oder gleichwertig
30000235 | Funk-Minihandsender reinweiß glänzend, lasergraviert 1+2+3+4 | FMH4-wg | Funk-4-Kanal-Minihandsender, lasergraviert 1+2+3+4, batterie- und leitungslos FMH4-wg Funk-4-Kanal-Minihandsender 43x43mm, 16mm hoch batterielose Funktechnologie sendet 4 auswertbare Signale. Funktelegramme verschlüsselbar. Smart Home Sensor. Lieferumfang: 1x Klebefolie Funktechnologie: EnOcean Frequenz: 868 MHz Farbe: reinweiß glänzend Fabrikat/Typ: Eltako FMH4-wg oder gleichwertig
30000237 | Funk-Minihandsender anthrazit, lasergraviert 1+2+3+4 | FMH4-an | Funk-4-Kanal-Minihandsender, lasergraviert 1+2+3+4, batterie- und leitungslos FMH4-an Funk-4-Kanal-Minihandsender 43x43mm, 16mm hoch batterielose Funktechnologie sendet 4 auswertbare Signale. Funktelegramme verschlüsselbar. Smart Home Sensor. Lieferumfang: 1x Klebefolie Funktechnologie: EnOcean Frequenz: 868 MHz Farbe: anthrazit Fabrikat/Typ: Eltako FMH4-an oder gleichwertig
30000240 | Funk-2- oder 4-Kanal-Taster 45x45mm Belgien, ohne Rahmen, niko-anthrazit, batterie- und leitungslos | FT4B-na | Funk-2- oder 4-Kanal-Taster 45 x 45 mm Belgien, ohne Rahmen, batterie- und leitungslos FT4B-na Funk-4-Kanal-Taster 45x45mm Niko Belgien. Erzeugt die Energie für Funktelegramme selbst bei Tastendruck, daher ohne Anschlussleitung und kein Stand-by-Verlust. Mit Wippe und Doppelwippe. Montage: Anschrauben oder Ankleben Funktechnologie: EnOcean Frequenz: 868 MHz Smart Home Sensor Farbe: niko-anthrazit Fabrikat/ Typ: FT4B- na oder gleichwertig
30000241 | Funk-2- oder 4-Kanal-Taster 45x45mm Belgien, ohne Rahmen, legrand-weiß, batterie- und leitungslos | FT4BL-lw | Funk-2- oder 4-Kanal-Taster 45 x 45 mm Belgien, ohne Rahmen, legrand-weiß, batterie- und leitungslos FT4BL-lw Funk-4-Kanal-Taster 45x45mm Belgien, Legrand-weiß. Erzeugt die Energie für Funktelegramme selbst bei Tastendruck, daher ohne Anschlussleitung und kein Stand-by-Verlust. Mit Wippe und Doppelwippe. Montage: Anschrauben oder Ankleben Funktechnologie: EnOcean Frequenz: 868 MHz Smart Home Sensor Farbe: Legrand-weiß Fabrikat/ Typ: FT4BL-lw oder gleichwertig
30000243 | Funk-2- oder 4-Kanal-Taster Schweden, ohne Rahmen, jussi-weiß | FT55RS-alpinweiß | Funk-2- oder 4-Kanal-Taster Schweden, ohne Rahmen, jussi-weiß FT55RS-alpinweiß Funk-2- oder 4-Kanal-Taster 55 x 55 mm Schweden jussi-weiß. Erzeugt die Energie für Funktelegramme selbst bei Tastendruck, daher ohne Anschlussleitung und kein Stand-by-Verlust. Mit Wippe und Doppelwippe. Funktelegramme verschlüsselbar. Montage: Anschrauben oder Ankleben Funktechnologie: EnOcean Frequenz: 868 MHz Smart Home Sensor Farbe: jussi-weiß Fabrikat/ Typ: Eltako FT55RS-alpinweiß oder gleichwertig
30000244 | Funk-2- oder 4-Kanal-Taster Schweden, ohne Rahmen, exxact-weiß | FT55ES-wg | Funk-2- oder 4-Kanal-Taster Schweden, ohne Rahmen, exxact-weiß FT55ES-wg Funk-2- oder 4-Kanal-Taster 55 x 55 mm Schweden, exxact-weiß. Erzeugt die Energie für Funk­telegramme selbst bei Tastendruck, daher ­ohne Anschlussleitung und kein Stand-by-Verlust. Mit Wippe und Doppelwippe. Funktelegramme verschlüsselbar. Montage: Anschrauben oder Ankleben Funktechnologie: EnOcean Frequenz: 868 MHz Smart Home Sensor Farbe: exxact-weiß Fabrikat/ Typ: Eltako FT55ES-wg oder gleichwertig
30000245 | Funk-2- oder 4-Kanal-Taster 43 x 43 mm, ohne Rahmen, bticino-anthrazit, batterie- und leitungslos | FT4BI-an | Funk-2- oder 4-Kanal-Taster 43 x 43 mm, ohne Rahmen, batterie- und leitungslos FT4BI-an Funk-4-Kanal-Taster 45x45mm Bticino. Erzeugt die Energie für Funktelegramme selbst bei Tastendruck, daher ohne Anschlussleitung und kein Stand-by-Verlust. Mit Wippe und Doppelwippe. Montage: Anschrauben oder Ankleben Funktechnologie: EnOcean Frequenz: 868 MHz Smart Home Sensor Farbe: bticino-anthrazit Fabrikat/ Typ: FT4BI-an oder gleichwertig
30000246 | Funk-2- oder 4-Kanal-Taster 43x43mm, ohne Rahmen, bticino-w.weiss, batterie- und leitungslos | FT4BI-ww | Funk-2- oder 4-Kanal-Taster 43 x 43 mm, ohne Rahmen, batterie- und leitungslos FT4BI-ww Funk-4-Kanal-Taster 45x45mm Bticino. Erzeugt die Energie für Funktelegramme selbst bei Tastendruck, daher ohne Anschlussleitung und kein Stand-by-Verlust. Mit Wippe und Doppelwippe. Montage: Anschrauben oder Ankleben Funktechnologie: EnOcean Frequenz: 868 MHz Smart Home Sensor Farbe: bticino-w.weiss Fabrikat/ Typ: FT4BI-ww oder gleichwertig
30000247 | Funk-4-Kanal-Bluetooth-Taster 55 x 55 mm Schweden, reinweiß glänzend. | FT55BT/ES-wg
30000248 | Funk-4-Kanal-Bluetooth-Taster 55 x 55 mm Finland, elko-weiß | FT55BT/EL-ws
30000249 | Funk-2- oder 4-Kanal-Taster 43 x 43 mm, ohne Rahmen, Bticino Light Now, batterie- und leitungslos | FT4BO-ww | Funk-2- oder 4-Kanal-Taster 45 x 45 mm Belgien, ohne Rahmen, batterie- und leitungslos FT4B-cr Funk-4-Kanal-Taster 45x45mm Niko Belgien. Erzeugt die Energie für Funktelegramme selbst bei Tastendruck, daher ohne Anschlussleitung und kein Stand-by-Verlust. Mit Wippe und Doppelwippe. Montage: Anschrauben oder Ankleben Funktechnologie: EnOcean Frequenz: 868 MHz Smart Home Sensor Farbe: niko-creme Fabrikat/ Typ: FT4B-cr oder gleichwertig
30000262 | Funk-Minitaster batterie- und leitungslos, mit Doppelwippe, reinweiß | FMT55/4-rw | Funk-Minitaster batterie- und leitungslos, mit Doppelwippe FMT55/4-rw Funk-Minitaster, 55x55mm außen, 15mm hoch Erzeugt die Energie für Funktelegramme selbst bei Tastendruck, daher ohne Anschlussleitung und kein Stand-by-Verlust. Smart Home Sensor. mit Doppelwippe, vier auswertbare Signale. Funktelegramme verschlüsselbar. Lieferumfang: 1x Rahmen, 1x Doppelwippe, Funkmodul und Klebefolie Montage: Anschrauben oder Ankleben Funktechnologie: EnOcean Frequenz: 868 MHz Smart Home Sensor Farbe: reinweiß Fabrikat/ Typ: Eltako FMT55/4-rw oder gleichwertig
30000265 | Funk-Minitaster batterie- und leitungslos, mit Doppelwippe, reinweiß glänzend | FMT55/4-wg | Funk-Minitaster batterie- und leitungslos, mit Doppelwippe FMT55/4-wg Funk-Minitaster, 55x55mm außen, 15mm hoch Erzeugt die Energie für Funktelegramme selbst bei Tastendruck, daher ohne Anschlussleitung und kein Stand-by-Verlust. Smart Home Sensor. mit Doppelwippe, vier auswertbare Signale. Funktelegramme verschlüsselbar. Lieferumfang: 1x Rahmen, 1x Doppelwippe, Funkmodul und Klebefolie Montage: Anschrauben oder Ankleben Funktechnologie: EnOcean Frequenz: 868 MHz Smart Home Sensor Farbe: reinweiß glänzend Fabrikat/ Typ: Eltako FMT55/4-wg oder gleichwertig
30000300 | Funk-2-fach-Sendemodul | FSM61-UC | Funk-Sendemodul FSM61-UC Funk-2-fach-Sendemodul für Einbaumontage Maße: 45mm lang, 45mm breit, 18mm tief hat zwei Kanäle und kann damit wie ein Funktaster örtliche und zentrale Steuersignale in den Eltako-Gebäudefunk einspeisen Steuerspannung: 8..230V UC ständige Stromversorgung: keine Funktechnologie: EnOcean Frequenz: 868 MHz Fabrikat/ Typ: Eltako FSM61-UC oder gleichwertig
30000301 | Funk-4-fach-Universal-Sendemodul | F4USM61B | Funk-4-fach-Universal-Sendemodul F4USM61B Funk-4-fach-Universal-Sendemodul für Einbaumontage Mit innenliegender Antenne Mit Batterie (Lebensdauer 5-8 Jahre) Maße: 45mm lang, 45mm breit, 18mm tief Steuereingänge können mit innenliegenden Jumpern entweder für Taster (Auslieferzustand), Fenster-Türkontakte oder Bewegungsmelder aktiviert werden Funktechnologie: EnOcean Frequenz: 868 MHz Fabrikat/ Typ: Eltako F4USM61B oder gleichwertig
30000305 | Funk-Wetterdaten-Sendemodul für Wetterdaten-Multisensors WMS | FWS61-24V DC | Funk-Wetterdaten-Sendemodul FWS61-24V DC Funk-Wetterdaten-Sendemodul für die sieben Wetterdaten des Multisensors MS. Mit innenliegender Antenne. Maße: 45mm lang, 45mm breit, 18mm tief Funktechnologie: EnOcean Frequenz: 868 MHz Stand-by-Verlust: 0,3 Watt Fabrikat/ Typ: Eltako FWS61-24V DC oder gleichwertig
30000308 | Funk-Wechselstromzähler | FWZ12-65A | Funk-Wechselstromzähler-Sendemodul FWZ12-65A Funk-Wechselstromzähler-Sendemodul als Reiheneinbaugerät für Montage auf Tragschiene DIN-EN 60715 TH35 1 Teilungseinheiten = 18mm breit, 58mm tief misst die Wirkenergie anhand des zwischen dem Eingang und dem Ausgang fließenden Stromes und sendet den Verbrauch und den Zählerstand in das Eltako-Funknetz Auswertung und smarte Verknüpfung über einen Smart Home-Controller Stand-by-Verlust: 0,5 Watt Maximalstrom: 65A Fabrikat/ Typ: Eltako FWZ12-65A oder gleichwertig
30000310 | 2-fach-Rahmen für Funktaster,weiß | R2-ws | 2-fach-Universalrahmen für Funktaster R2-ws 80x151mm außen, Rahmen-Innenmaß 55x55mm, 15mm hoch Farbe: weiß Fabrikat/ Typ: Eltako R2-ws oder gleichwertig
30000311 | 2-fach-Rahmen für Funktaster, alu lackiert | R2-al | 2-fach-Universalrahmen für Funktaster R2-al 80x151mm außen, Rahmen-Innenmaß 55x55mm, 15mm hoch Farbe: alu lackiert Fabrikat/ Typ: Eltako R2-al oder gleichwertig
30000312 | 2-fach-Rahmen für Funktaster, reinweiß | R2-rw | 2-fach-Universalrahmen für Funktaster R2-rw 80x151mm außen, Rahmen-Innenmaß 55x55mm, 15mm hoch Farbe: reinweiß Fabrikat/ Typ: Eltako R2-rw oder gleichwertig
30000315 | 2-fach-Rahmen für Funktaster, reinweiß glänzend | R2-wg | 2-fach-Universalrahmen für Funktaster R2-wg 80x151mm außen, Rahmen-Innenmaß 55x55mm, 15mm hoch Farbe: reinweiß glänzend Fabrikat/ Typ: Eltako R2-wg oder gleichwertig
30000317 | 2-fach-Rahmen für Funktaster, anthrazit | R2-an | 2-fach-Universalrahmen für Funktaster R2-an 80x151mm außen, Rahmen-Innenmaß 55x55mm, 15mm hoch Farbe: anthrazit Fabrikat/ Typ: Eltako R2-an oder gleichwertig
30000320 | 3-fach-Rahmen für Funktaster,weiß | R3-ws | 3-fach-Universalrahmen für Funktaster R3-ws 80x222mm außen, Rahmen-Innenmaß 55x55mm, 12mm hoch Farbe: weiß Fabrikat/ Typ: Eltako R3-ws oder gleichwertig
30000321 | 3-fach-Rahmen für Funktaster, alu lackiert | R3-al | 3-fach-Universalrahmen für Funktaster R3-al 80x222mm außen, Rahmen-Innenmaß 55x55mm, 12mm hoch Farbe: alu lackiert Fabrikat/ Typ: Eltako R3-al oder gleichwertig
30000322 | 3-fach-Rahmen für Funktaster, reinweiß | R3-rw | 3-fach-Universalrahmen für Funktaster R3-rw 80x222mm außen, Rahmen-Innenmaß 55x55mm, 12mm hoch Farbe: reinweiß Fabrikat/ Typ: Eltako R3-rw oder gleichwertig
30000325 | 3-fach-Rahmen für Funktaster, reinweiß glänzend | R3-wg | 3-fach-Universalrahmen für Funktaster R3-wg 80x222mm außen, Rahmen-Innenmaß 55x55mm, 12mm hoch Farbe: reinweiß glänzend Fabrikat/ Typ: Eltako R3-wg oder gleichwertig
30000327 | 3-fach-Rahmen für Funktaster, anthrazit | R3-an | 3-fach-Universalrahmen für Funktaster R3-an 80x222mm außen, Rahmen-Innenmaß 55x55mm, 12mm hoch Farbe: anthrazit Fabrikat/ Typ: Eltako R3-an oder gleichwertig
30000346 | Tischsockel, reinweiß | SO55 | Tischsockel SO55 Tischsockel für E-Design55 Taster und Sensoren, jedoch ohne 230V-Versionen, werden auf den Sockel gerastet. Mit rutschfesten Kunststoff-Füßchen. Farbe: reinweiß glänzend Fabrikat/ Typ: Eltako SO55 oder gleichwertig
30000350 | 1- und 2-Level-Funkrepeater | FRP61-230V | 1- und 2-Level-Funkrepeater FRP61-230V 1- und 2-Level-Funkrepeater für Einbaumontage Maße: 45mm lang, 45mm breit, 18mm tief nur Netzanschluss erforderlich empfängt und verstärkt die Signale aller Sensoren im Empfangsbereich Versorgungsspannung: 230V Funktechnologie: EnOcean Frequenz: 868 MHz Stand-by-Verlust: 0,7 Watt Fabrikat/ Typ: Eltako FRP61-230V oder gleichwertig
30000352 | 1- und 2-Level-Funkrepeater | FRP70-230V | Funkrepeater FRP70-230V 1- und 2-Level-Funkrepeater mit kleiner Antenne und mit Antenne FA250 Funktechnologie: EnOcean Frequenz: 868 MHz Stand-by-Verlust nur 0,6 Watt Fabrikat/ Typ: Eltako FRP70-230V oder gleichwertig
30000353 | 1- und 2-Level-Außen-Funkrepeater | FARP60-230V | Funkrepeater FARP60-230V Außen-Funkrepeater 1- und 2-Level Maße: BxHxT 60mmx46mmx30mm Funktechnologie: EnOcean Frequenz: 868 MHz Stand-by-Verlust nur 0,7 Watt Fabrikat/ Typ: Eltako FARP60-230V oder gleichwertig
30000355 | Halteplatte für Simon Basic | HP/SimonBasic | Halteplatte für EnOcean-Funkmodule und baugleiche Module Fabrikat/ Typ: HP/SimonBasic oder gleichwertig
30000356 | Halteplatte mit Befestigungsrahmen | HP+BF | Halteplatte mit Befestigungsrahmen HP+BF Für EnOcean-Modul PTM Farbe: grau Fabrikat/ Typ: Eltako HP+BF oder gleichwertig
30000358 | Funk-Steckdosen-Signalgeber | FSSG-230V | Funk-Steckdosen-Signalgeber FSSG-230V 100x55x45mm (Maße ohne Stecker) reinweiß Interner akustischer Signalgeber mit einer Lautstärke von mindestens 80dB 230 V-Glüh- und Halogenlampen 1000W ESL und 230V-LED-Lampen bis 200W Funktechnologie: EnOcean Frequenz: 868 MHz Stand-by-Verlust: nur 0,8 Watt Fabrikat/ Typ: Eltako FSSG-230V oder gleichwertig
30000359 | 1- und 2- Level-Funk-Steckdosen-Repeater | FSRP-230V | Funk-Steckdosen-Repeater FSRP-230V 1- und 2-Level-Funk-Steckdosen-Repeater empfängt und verstärkt die Signale aller Sensoren im Empfangsbereich Versorgungsspannung: 230V Funktechnologie: EnOcean Frequenz: 868 MHz Stand-by-Verlust: 0,7 Watt Fabrikat/ Typ: Eltako FSRP-230V oder gleichwertig
30000360 | Klebefolien | FT-KF
30000379 | Funk-Garagentor-Zwischenstecker, potenzialfreier Schaltkontaktausgang maximal 30V/1A | FGTZ-230V | Funk-Garagentor-Zwischenstecker FGTZ-230V Ppotenzialfreier Schaltkontaktausgang für maximal 30V/1A Verschlüsselter Funk, bidirektionaler Funk und Repeater-Funktion zuschaltbar. Funktechnologie: EnOcean Frequenz: 868 MHz Stand-by-Verlust: nur 0,8 Watt Fabrikat/ Typ: Eltako FGTZ-230V oder gleichwertig
30000387 | Funk-Infrarotwandler mit USB-Stecker | FIW-USB | Funk-Infrarotwandler mit USB-Stecker FIW-USB Maße: BxHxT 38mmx22mmx78mm Stand-by-Verlust nur 0,05 Watt. Farbe: schwarz Fabrikat/ Typ: Eltako FIW-USB oder gleichwertig
30000390 | Funk-Antennenmodul | FAM-USB
30000398 | Funk-Positionsschalter, blau, batterie- und leitungslos | FPE-1 | Funk-Positionsschalter, blau, batterie- und leitungslos FPE-1 Erzeugt die Energie für Funktelegramme selbst beim Hebel-Druck, daher ohne Batterie, ohne Anschlussleitung und kein Stand-by-Verlust. Smart Home Sensor. Beim Schließen und Öffnen wird jeweils ein Taster-Signal gesendet Befestigung: nur Anschrauben Farbe: blau LxBxH: 48x32x11,5mm Fabrikat/ Typ: Eltako FPE-1 oder gleichwertig
30000400 | Funk-Fenster-Türkontakt, reinweiß | FTKE-rw | Funksensor mit Energie-Generator, Fenster-Türkontakt FTKE-rw Erzeugt die Energie für Funktelegramme selbst beim Hebel-Druck, daher ohne Batterie, ohne Anschlussleitung und kein Stand-by-Verlust. Smart Home Sensor. Beim Schließen und Öffnen wird jeweils ein FTK-Funktelegramm gesendet Befestigung: Kleben oder Anschrauben Der 48mm lange Hebel kann durch Abziehen eines Teiles auf 27mm gekürzt werden LxBxH: 48x32x11,5mm Funktechnologie: EnOcean Farbe: reinweiß Frequenz: 868 MHz Fabrikat/ Typ: Eltako FTKE-rw oder gleichwertig
30000407 | Funk-Fenster-Türkontakt, anthrazit glänzend | FTK-ag
30000408 | Funk-Klingeldrücker batterie- und leitungslos, anthrazit matt | FKD-am | Funksensor Fenster-Türkontakt FTK-ag batterieloser Funk-Fenster-Türkontakt FTK- versorgt sich selbst mit einer Solarzelle und speichert die Energie für den nächtlichen Betrieb. Smart Home Sensor. Beim Schließen und Öffnen wird jeweils ein Signal gesendet Ca. alle 20 Minuten wird zusätzlich der aktuelle Status gesendet Befestigung durch Kleben oder Schrauben Maße Fensterkontakt: LxBxH: 75x25x12mm Maße Magnet: LxBxH: 37x10x6mm Funktechnologie: EnOcean Farbe: anthrazit glänzend Frequenz: 868 MHz Fabrikat/ Typ: Eltako FTK-ag oder gleichwertig
30000409 | Funk-Wassersensor, weiß | FWS81 | Funk-Wassersensor FWS81 Funk-Wassersensor mit Quellscheiben und Energiegenerator Smart Home Sensor. Farbe: weiß 88x50x30mm, weiß. Kein Stand-by-Verlust. Fabrikat/ Typ: Eltako FWS81 oder gleichwertig
30000412 | Befestigungswinkel für FTKE mit Schrauben und Muttern, reinweiß | BW3 | Befestigungswinkel BW3 Set Befestigungswinkel für FTKE und FPE mit 3 Winkeln, Schrauben, Muttern und Selbstklebestreifen Farbe: weiß Fabrikat/ Typ: Eltako BW3 oder gleichwertig
30000413 | Klein-Stellantrieb | FKS-SV | Funkaktor Klein-Stellantrieb FKS-SV Funk-Klein-Stellantrieb für Heizkörper. Batterie- und leitungslos. Thermischem Energy Harvesting. Bidirektional. Smart Home Sensor. Funktechnologie: EnOcean Farbe: silber Frequenz: 868 MHz Fabrikat/ Typ: Eltako FKS-SV oder gleichwertig
30000419 | Funk-Minihandsender, Oberseite alu lackiert, Unterseite und Tasten Anthrazit-Soft-Lackierung, lasergraviert 1+2+3+4+5+6+7+8 | FMH8-al/anso | Funk-8-Kanal-Minihandsender, lasergraviert 1+2+3+4+5+6+7+8, batterie- und leitungslos FMH8-al/anso Funk-8-Kanal-Minihandsender 45 x 85 mm, 18 mm hoch. Gewicht nur 60 Gramm. Erzeugt die Energie für Funktelegramme selbst bei Tastendruck, daher ohne Batterie. Smart Home Sensor. Lieferumfang: 1x Klebefolie Funktechnologie: EnOcean Frequenz: 868 MHz Farbe: Oberseite alu lackiert, Unterseite und Tasten Anthrazit-Soft-Lackierung Fabrikat/Typ: Eltako FMH8-al/anso oder gleichwertig
30000420 | Funk-Klingeldrücker batterie- und leitungslos, reinweiß glänzend | FKD-wg | Funk-Klingeldrücker batterie- und leitungslos FKD-wg Funk-Klingeldrücker 80x40x15mm, mit Energiegenerator. Erzeugt die Energie für Funktelegramme selbst bei Tastendruck, daher ohne Anschlussleitung und kein Stand-by-Verlust. Funktechnologie: EnOcean Farbe: reinweiß glänzend Frequenz: 868 MHz Fabrikat/ Typ: Eltako FKD-wg oder gleichwertig"
30000421 | Funk-Fenster-Türkontakt, reinweiß glänzend | FTK-wg | Funksensor Fenster-Türkontakt FTK-wg batterieloser Funk-Fenster-Türkontakt FTK- versorgt sich selbst mit einer Solarzelle und speichert die Energie für den nächtlichen Betrieb. Smart Home Sensor. Beim Schließen und Öffnen wird jeweils ein Signal gesendet Ca. alle 20 Minuten wird zusätzlich der aktuelle Status gesendet Befestigung durch Kleben oder Schrauben Maße Fensterkontakt: LxBxH: 75x25x12mm Maße Magnet: LxBxH: 37x10x6mm Funktechnologie: EnOcean Farbe: reinweiß glänzend Frequenz: 868 MHz Fabrikat/ Typ: Eltako FTK-wg oder gleichwertig
30000423 | Funk-Fenster-Türkontakt, reinweiß glänzend | FFKB-wg | Funk-Fenster-Türkontakt FFKB-wg Mit Batterie (Lebensdauer 7 Jahre). Beim Schließen und Öffnen wird jeweils ein Signal gesendet Ca. alle 20 Minuten wird zusätzlich der aktuelle Status gesendet. Smart Home Sensor. Befestigung durch Kleben oder Schrauben Maße Fensterkontakt: LxBxH: 75x25x12mm Maße Magnet: LxBxH: 37x10x6mm Funktechnologie: EnOcean Frequenz: 868 MHz Farbe: reinweiß glänzend Fabrikat/ Typ: Eltako FFKB-wg oder gleichwertig
30000424 | Funk-Fenster-Türkontakt mit Solarzelle und Batterie, ­reinweiß glänzend | FTKB-wg | Funksensor Fenster-Türkontakt FTKB-wg Der Funk-Fenster-Türkontakt FTKB versorgt sich ab 100 Lux Tageslicht selbst mit einer Solarzelle, sonst mehrere Jahre mit einer Knopfzelle (Lebensdauer 8 Jahre). Smart Home Sensor. Beim Schließen und Öffnen wird jeweils ein Signal gesendet Ca. alle 20 Minuten wird zusätzlich der aktuelle Status gesendet Befestigung durch Kleben oder Schrauben Maße Fensterkontakt: LxBxH: 75x25x12mm Maße Magnet: LxBxH: 37x10x6mm Funktechnologie: EnOcean Farbe: reinweiß glänzend Frequenz: 868 MHz Fabrikat/ Typ: Eltako FTKB-wg oder gleichwertig
30000425 | Funk-Fenster-Türkontakt, anthrazit matt | FFKB-am | Funk-Fenster-Türkontakt FFKB-am Mit Batterie (Lebensdauer 7 Jahre). Beim Schließen und Öffnen wird jeweils ein Signal gesendet Ca. alle 20 Minuten wird zusätzlich der aktuelle Status gesendet. Smart Home Sensor. Befestigung durch Kleben oder Schrauben Maße Fensterkontakt: LxBxH: 75x25x12mm Maße Magnet: LxBxH: 37x10x6mm Funktechnologie: EnOcean Frequenz: 868 MHz Farbe: anthrazit matt Fabrikat/ Typ: Eltako FFKB-am oder gleichwertig
30000429 | Funk-Temperatur-Feuchtesensor, anthrazit matt | FTFB-am | Funk-Temperatur-Feuchtesensor FTFB-am Funk-Temperatur-Feuchtesensor, 75x25x12mm Mit Batterie (Lebensdauer 5 Jahre) Smart Home Sensor Der Funk-Temperatur-Feuchtesensor misst die relative Luftfeuchtigkeit zwischen 0 und 100% (+-5%) und die Temperatur zwischen -20°C und +60°C (+-0,5°C). Funktechnologie: EnOcean Frequenz: 868 MHz Farbe: anthrazit matt Fabrikat/ Typ: Eltako FTFB-am oder gleichwertig
30000443 | Funk-Fenstergriffsensor, reinweiß | FFG7B-rw | Funk-Fenstergriffsensor FFG7B-rw Funk-Fenstergriffsensor reinweiß, 120x35x7mm, mit Batterie (Lebensdauer 7 Jahre). Montage hinter konventionellem Fenstergriff. Smart Home Sensor. Funktechnologie: EnOcean Frequenz: 868 MHz Farbe: reinweiß Fabrikat/ Typ: Eltako FFG7B-rw oder gleichwertig
30000450 | Funk-Fenster-Tastkontakt, reinweiß | FFTE-rw | Funk-Fenster-Tastkontakt mit Energiegenerator FFTE-rw Erzeugt die Energie für Funktelegramme selbst bei Tastendruck, daher ohne Anschlussleitung und kein Stand-by-Verlust. Smart Home Sensor. Beim Schließen und Öffnen wird jeweils ein Funktelegramm gesendet. Befestigung durch Kleben mit beiliegender Klebefolie, Anschrauben oder mit beiliegendem Befestigungswinkel. LxBxH: 48x32x11,5mm Funktechnologie: EnOcean Farbe: reinweiß Frequenz: 868 MHz Fabrikat/ Typ: Eltako FFTE-rw oder gleichwertig
30000451 | Funk-1-Kanal-Taster batterie- und leitungslos, reinweiß glänzend | F1T80-wg | Funk-1-Kanal-Taster batterie- und leitungslos F1T80-wg Maße: 80x40x15mm Mit Energiegenerator. Erzeugt die Energie für Funktelegramme selbst bei Tastendruck Ohne Anschlussleitung Kein Stand-by-Verlust. Funktechnologie: EnOcean Farbe: reinweiß glänzend Frequenz: 868 MHz Fabrikat/ Typ: Eltako F1T80-wg oder gleichwertig
30000452 | Funk-Fenster-Türkontakt, anthrazit matt | FTK-am | Funksensor Fenster-Türkontakt FTK-am batterieloser Funk-Fenster-Türkontakt FTK- versorgt sich selbst mit einer Solarzelle und speichert die Energie für den nächtlichen Betrieb. Smart Home Sensor. Beim Schließen und Öffnen wird jeweils ein Signal gesendet Ca. alle 20 Minuten wird zusätzlich der aktuelle Status gesendet Befestigung durch Kleben oder Schrauben Maße Fensterkontakt: LxBxH: 75x25x12mm Maße Magnet: LxBxH: 37x10x6mm Funktechnologie: EnOcean Farbe: anthrazit matt Frequenz: 868 MHz Fabrikat/ Typ: Eltako FTK-am oder gleichwertig
30000453 | Funk-1-Kanal-Taster batterie- und leitungslos, anthrazit matt | F1T80-am | Funk-1-Kanal-Taster batterie- und leitungslos F1T80-am Maße: 80x40x15mm Mit Energiegenerator. Erzeugt die Energie für Funktelegramme selbst bei Tastendruck Ohne Anschlussleitung Kein Stand-by-Verlust. Funktechnologie: EnOcean Farbe: anthrazit matt Frequenz: 868 MHz Fabrikat/ Typ: Eltako F1T80-am oder gleichwertig
30000454 | Funk-Minihandsender anthrazit glänzend, lasergraviert 1+2+3+4+5+6+7+8 | FMH8-ag | Funk-8-Kanal-Minihandsender, lasergraviert 1+2+3+4+5+6+7+8, batterie- und leitungslos FMH8-ag Funk-8-Kanal-Minihandsender 45 x 85 mm, 18 mm hoch. Gewicht nur 60 Gramm. Erzeugt die Energie für Funktelegramme selbst bei Tastendruck, daher ohne Batterie. Smart Home Sensor. Lieferumfang: 1x Klebefolie Funktechnologie: EnOcean Frequenz: 868 MHz Farbe: anthrazit glänzend Fabrikat/Typ: Eltako FMH8-ag oder gleichwertig
30000455 | Funk-Minihandsender reinweiß glänzend, lasergraviert 1+2+3+4+5+6+7+8 | FMH8-wg | Funk-8-Kanal-Minihandsender, lasergraviert 1+2+3+4+5+6+7+8, batterie- und leitungslos FMH8-wg Funk-8-Kanal-Minihandsender 45 x 85 mm, 18 mm hoch. Gewicht nur 60 Gramm. Erzeugt die Energie für Funktelegramme selbst bei Tastendruck, daher ohne Batterie. Smart Home Sensor. Lieferumfang: 1x Klebefolie Funktechnologie: EnOcean Frequenz: 868 MHz Farbe: reinweiß glänzend Fabrikat/Typ: Eltako FMH8-wg oder gleichwertig
30000456 | Außen-Sendemodul 2 Kanäle | FASM60-UC | Funk-Außen-Sendemodul FASM60-UC Funk-Außen-Sendemodul 2 Kanäle Maße: 60mm lang, 46mm breit, 30mm hoch hat zwei Kanäle und kann damit wie ein Funktaster örtliche und zentrale Steuersignale in den Eltako-Gebäudefunk einspeisen Universal-Steuerspannung: 8 bis 253V AC oder 10 bis 230V DC ständige Stromversorgung: keine Funktechnologie: EnOcean Farbe: reinweiß Frequenz: 868 MHz Fabrikat/ Typ: Eltako FASM60-UC oder gleichwertig
30000459 | Funk-Sendemodul mit Batterie reinweiß | FSM60B | Funk-Sendemodul FSM60B mit Batterie und Antennenstab LxBxH: 60x46x30mm (Maße ohne Antenne und Verschraubung). kann von einem Wassersensor FWS60 oder von einem Taster betätigt werden und sendet verschiedene einstellbare Funktelegramme in den Eltako-Gebäudefunk Funktechnologie: EnOcean Farbe: reinweiß Frequenz: 868 MHz Fabrikat/ Typ: Eltako FSM60B oder gleichwertig
30000460 | Funk-Fenstergriffsensor, alu lackiert | FFG7B-al | Funk-Fenstergriffsensor FFG7B-al Funk-Fenstergriffsensor reinweiß, 120x35x7mm, mit Batterie (Lebensdauer 7 Jahre). Montage hinter konventionellem Fenstergriff. Smart Home Sensor. Funktechnologie: EnOcean Frequenz: 868 MHz Farbe: alu lackiert Fabrikat/ Typ: Eltako FFG7B-al oder gleichwertig
30000461 | Funk-Feuchte-Temperatursensor, reinweiß | FFT60SB | Funk-Feuchte-Temperatursensor Innen und Außen mit Solarzelle und Batterie FFT60SB Funk-Feuchte-Temperatursensor reinweiß mit Solarzelle und Batterie (Lebensdauer 3-5 Jahre) Maße: 60x46x30mm. Smart Home Sensor Funktechnologie: EnOcean Frequenz: 868 MHz Farbe: reinweiß Fabrikat/ Typ: Eltako FFT60SB oder gleichwertig
30000462 | Funk-Helligkeits-Dämmerungs-Sensor, reinweiß | FHD60SB-wg | Funk-Helligkeits-Dämmerungs-Sensor FHD60SB-wg Funk-Helligkeits-Dämmerungs-Sensor mit Solarzelle und Batterie (Lebensdauer 5-8 Jahre) Für innen und außen. Maße: 60x46x30 mm. Deckt den Bereich von 0 bis 30 000 Lux ab. Den Bereich 0 bis 50 Lux können Aktoren in der Funktion Dämmerungsschalter auswerten. Smart Home Sensor Funktechnologie: EnOcean Frequenz: 868 MHz Farbe: reinweiß Fabrikat/ Typ: Eltako FHD60SB-wg oder gleichwertig
30000463 | Wassersensor zu FSM60B reinweiß | FWS60 | Wassersensor zum Anschluss an Funk-Sendemodul FSM60B FWS60 zum Anschluss an das Funk-Sendemodul FSM60B Smart Home Sensor. LxBxH: 60x46x30mm (ohne Verschraubung) Funktechnologie: EnOcean Farbe: reinweiß Frequenz: 868 MHz Fabrikat/ Typ: Eltako FWS60 oder gleichwertig
30000465 | Funk-Minihandsender mit Trageband grau für Rufsysteme, Gehäuse reinweiß glänzend, Taste rot | FMH1W-wg/rot | Funk-Minihandsender, wasserdicht, batterie- und leitungslos FMH1W-wg/rot Funk-Minihandsender wasserdicht, 72x30mm, 15mm hoch. Batterielose Funktechnologie sendet 1 auswertbares Signal. Gewicht: 34 Gramm. Erzeugt die Energie für Funktelegramme selbst bei Tasten­druck, daher ohne Batterie. Funktechnologie: EnOcean Frequenz: 868 MHz Smart Home Sensor Farbe: reinweiß glänzend, rot bedruckt Trageband: grau Fabrikat/Typ: Eltako FMH1W-wg/rot oder gleichwertig
30000466 | Funk-Außen-Bewegungs-Helligkeitssensor, reinweiß | FABH130/230V-rw | Funk-Außen-Bewegungs-Helligkeitssensor FABH130/230V-rw 130x85x100mm, Schutzart IP55. 1 Schließer nicht potenzialfrei 10A/250V AC, Glühlampen 2300 Watt. Sensorkopf horizontal um ±90° drehbar und nach unten um 30° neigbar, Erfassungswinkel 180°, Erfassungsbereich quer max. 12m, Erfassungsbereich frontal max. 5m, Montagehöhe 2 bis 4m, zusätzlicher Unterkriechschutz Durchmesser 6 m. Helligkeitsschaltwert von 5 bis 1000 Lux und Nachlaufzeit von 1 Sekunde bis 20 Minuten einstellbar. Mischlichtmessung geeignet für die Steuerung von LED-, Fluoreszenz-, Glüh- und Halogenlampen. Nulldurchgangsschaltung für relais- schonendes Schalten und hohe Lampenlasten. Smart Home Sensor. Versorgungs- und Schaltspannung: 230V. Funktechnologie: EnOcean Frequenz: 868 MHz Farbe: reinweiß Stand-by-Verlust: nur 0,9 Watt Fabrikat/ Typ: Eltako FABH130/230V-rw oder gleichwertig
30000467 | Funk-Minihandsender, wasserdicht, Anthrazit-Soft-Lackierung | FMH1W-anso | Funk-Minihandsender, wasserdicht, batterie- und leitungslos FMH1W-anso Funk-Minihandsender wasserdicht, 72x30mm, 15mm hoch. Batterielose Funktechnologie sendet 1 auswertbares Signal. Gewicht: 34 Gramm. Erzeugt die Energie für Funktelegramme selbst bei Tasten­druck, daher ohne Batterie. Funktechnologie: EnOcean Frequenz: 868 MHz Smart Home Sensor Farbe: anthrazit-soft Fabrikat/Typ: Eltako FMH1W-anso oder gleichwertig
30000468 | Funk-Fenstergriffsensor, anthrazit matt | FFG7B-am | Funk-Fenstergriffsensor FFG7B-am Funk-Fenstergriffsensor reinweiß, 120x35x7mm, mit Batterie (Lebensdauer 7 Jahre). Montage hinter konventionellem Fenstergriff. Smart Home Sensor. Funktechnologie: EnOcean Frequenz: 868 MHz Farbe: anthrazit matt Fabrikat/ Typ: Eltako FFG7B-am oder gleichwertig
30000474 | Funk-Fenster-Türkontakt mit Solarzelle und Batterie, ­anthrazit matt | FTKB-am | Funksensor Fenster-Türkontakt FTKB-am Der Funk-Fenster-Türkontakt FTKB versorgt sich ab 100 Lux Tageslicht selbst mit einer Solarzelle, sonst mehrere Jahre mit einer Knopfzelle (Lebensdauer 8 Jahre). Smart Home Sensor. Beim Schließen und Öffnen wird jeweils ein Signal gesendet Ca. alle 20 Minuten wird zusätzlich der aktuelle Status gesendet Befestigung durch Kleben oder Schrauben Maße Fensterkontakt: LxBxH: 75x25x12mm Maße Magnet: LxBxH: 37x10x6mm Funktechnologie: EnOcean Farbe: anthrazit matt Frequenz: 868 MHz Fabrikat/ Typ: Eltako FTKB-am oder gleichwertig
30000475 | Funk-Temperatur-Feuchtesensor, anthrazit matt | FTFSB-am | Funk-Temperatur-Feuchtesensor FTFSB-am Funk-Temperatur-Feuchtesensor, 75x25x12mm Mit Solarzelle und Batterie (Lebensdauer 5 Jahre) Smart Home Sensor Der Funk-Temperatur-Feuchtesensor misst die relative Luftfeuchtigkeit zwischen 0 und 100% (+-5%) und die Temperatur zwischen -20°C und +60°C (+-0,5°C). Maße: 75 x 25 x 12 mm Funktechnologie: EnOcean Farbe: anthrazit matt Frequenz: 868 MHz Fabrikat/ Typ: Eltako FTFSB-am oder gleichwertig
30000478 | Klein-Stellantrieb | FKS-B | Funkaktor Klein-Stellantrieb FKS-B Funk-Klein-Stellantrieb für Heizkörper. Batterie- und leitungslos. Bidirektional. Smart Home Sensor. Funktechnologie: EnOcean Farbe: weiß Frequenz: 868 MHz Fabrikat/ Typ: Eltako FKS-B oder gleichwertig
30000527 | Funk-Temperatur-Feuchtesensor, polarweiß matt | FTFB-pm | Funk-Temperatur-Feuchtesensor FTFB-pm Funk-Temperatur-Feuchtesensor, 75x25x12mm Mit Batterie (Lebensdauer 5 Jahre) Smart Home Sensor Der Funk-Temperatur-Feuchtesensor misst die relative Luftfeuchtigkeit zwischen 0 und 100% (+-5%) und die Temperatur zwischen -20°C und +60°C (+-0,5°C). Funktechnologie: EnOcean Frequenz: 868 MHz Farbe: polarweiß matt Fabrikat/ Typ: Eltako FTFB-pm oder gleichwertig
30000528 | Funk-Temperatur-Feuchtesensor, polarweiß matt | FTFSB-pm | Funk-Temperatur-Feuchtesensor FTFSB-pm Funk-Temperatur-Feuchtesensor, 75x25x12mm Mit Solarzelle und Batterie (Lebensdauer 5 Jahre) Smart Home Sensor Der Funk-Temperatur-Feuchtesensor misst die relative Luftfeuchtigkeit zwischen 0 und 100% (+-5%) und die Temperatur zwischen -20°C und +60°C (+-0,5°C). Maße: 75 x 25 x 12 mm Funktechnologie: EnOcean Farbe: polarweiß matt Frequenz: 868 MHz Fabrikat/ Typ: Eltako FTFSB-pm oder gleichwertig
30000534 | 1- und 2-Level-Funk-Repeater | FRP62-230V | Funk-Repeater FRP62-230V 1- und 2-Level-Funkrepeater für Einbaumontage Maße: 49x51mm, 20mm tief empfängt und verstärkt die Signale aller Sensoren im Empfangsbereich Versorgungsspannung: 230V Funktechnologie: EnOcean Frequenz: 868 MHz Stand-by-Verlust: 0,7 Watt Fabrikat/ Typ: Eltako FRP62-230V oder gleichwertig
30000550 | Funkantenne 250cm Kabel, schwarz | FA250 | Funkantenne mit Magnetfuß FA250 Funkantenne mit Magnetfuß, schwarz Höhe: 10cm Kabel: 250cm lang Fabrikat/ Typ: Eltako FA250 oder gleichwertig
30000551 | Hochleistungs-Empfangsantenne mit 200cm Kabel | FA200 | Hochleistungs-Funkantenne mit Magnetfuß FA200 Hochleistungs-Funkantenne mit Magnetfuß 3mal größere Reichweite als die Funkantenne FA250 Höhe: 59cm Kabel: 200cm lang Fabrikat/ Typ: Eltako FA200 oder gleichwertig
30000552 | Antennen-Verlängerung 5m | FAV5 | FAV5 Funkantennen-Verlängerung 5m Verlängerung für Antennen FA250/ FA200 /FAG55E- Fabrikat/ Typ: Eltako FAV5 oder gleichwertig
30000553 | Funkantenne 250cm Kabel, grauweiß | FA250-gw | Funkantenne mit Magnetfuß FA250-gw Funkantenne mit Magnetfuß, grauweiß Höhe: 10cm Kabel: 250cm lang Fabrikat/ Typ: Eltako FA250-gw oder gleichwertig
30000554 | Antennen-Verlängerung 10m | FAV10 | FAV10 Funkantennen-Verlängerung 10m Verlängerung für Antennen FA250/ FA200 /FAG55E- Fabrikat/ Typ: Eltako FAV10 oder gleichwertig
30000555 | HF-Masse für FA250, pulverbeschichtet (ähnlich RAL 9006) Weißaluminium | FHM175 | HF-Masse FHM175 HF-Masse für die HF-Funkantenne FA250, Farbe: Aluminiumscheibe pulverbeschichtet (ähnlich RAL 9006) 4mm dick, 175mm Durchmesser Fabrikat/ Typ: Eltako FHM175 oder gleichwertig
30000559 | Funk-Temperatur-Feuchtesensor, reinweiß glänzend | FTFB-wg | Funk-Temperatur-Feuchtesensor FTFB-wg Funk-Temperatur-Feuchtesensor, 75x25x12mm Mit Batterie (Lebensdauer 5 Jahre) Smart Home Sensor Der Funk-Temperatur-Feuchtesensor misst die relative Luftfeuchtigkeit zwischen 0 und 100% (+-5%) und die Temperatur zwischen -20°C und +60°C (+-0,5°C). Funktechnologie: EnOcean Frequenz: 868 MHz Farbe: reinweiß glänzend Fabrikat/ Typ: Eltako FTFB-wg oder gleichwertig
30000561 | Funk-Multisensor T+H+E+M, mit Solarzelle und Batterie, reinweiß glänzend | FMS55SB
30000562 | Funk-Mini-Multisensor 44x44mm mit Solarzelle und Batterie, reinweiß glänzend | FMMS44SB
30000563 | Funk-Temperatur-Feuchtesensor, reinweiß glänzend | FTFSB-wg | Funk-Temperatur-Feuchtesensor FTFSB-am Funk-Temperatur-Feuchtesensor, 75x25x12mm Mit Solarzelle und Batterie (Lebensdauer 5 Jahre) Smart Home Sensor Der Funk-Temperatur-Feuchtesensor misst die relative Luftfeuchtigkeit zwischen 0 und 100% (+-5%) und die Temperatur zwischen -20°C und +60°C (+-0,5°C). Maße: 75 x 25 x 12 mm Funktechnologie: EnOcean Farbe: anthrazit matt Frequenz: 868 MHz Fabrikat/ Typ: Eltako FTFSB-am oder gleichwertig
30000570 | Funk-Alarm-Controller 55x55mm mit Display, anthrazit matt | FAC55D/230V-am | Funk-Alarm-Controller mit Display FAC55D/230V-am Funk-Alarm-Controller für Einzel-Montage 80x80x14mm oder Montage in das E-Design55-Schaltersystem. Einbautiefe 33 mm. Display beleuchtet Interner akustischer Signalgeber mit einer Lautstärke von mindestens 80dB Smart Home Aktor Stromversorgung 230V Funktechnologie: EnOcean Frequenz: 868 MHz Stand-by-Verlust nur 0,5 Watt Farbe: anthrazit matt Fabrikat/ Typ: Eltako FAC55D/230V-am oder gleichwertig
30000590 | Funktaster 55 x 55 mm batterie- und leitungslos, weiß | FT55-ws | Funktaster 55 x 55 mm ­batterie- und leitungslos FT55-ws Funk-4-Kanal-Taster, 80x80mm außen, Rahmen-Innenmaß 55x55mm, 15mm hoch. Erzeugt die Energie für Funktelegramme selbst bei Tastendruck, daher ohne Anschlussleitung und kein Stand-by-Verlust. Smart Home Sensor. Lieferumfang: 1x Rahmen, 1x Wippe, 1x Doppelwippe, Befestigungsrahmen, Halteplatte, Funkmodul und Klebefolie Funktelegramme verschlüsselbar. Montage: Anschrauben oder Ankleben Funktechnologie: EnOcean Frequenz: 868 MHz Smart Home Sensor Farbe: weiß Fabrikat/ Typ: Eltako FT55-ws oder gleichwertig
30000591 | Funktaster 55 x 55 mm ­batterie- und leitungslos, alu lackiert | FT55-al | Funktaster 55 x 55 mm ­batterie- und leitungslos FT55-al Funk-4-Kanal-Taster, 80x80mm außen, Rahmen-Innenmaß 55x55mm, 15mm hoch. Erzeugt die Energie für Funktelegramme selbst bei Tastendruck, daher ohne Anschlussleitung und kein Stand-by-Verlust. Smart Home Sensor. Lieferumfang: 1x Rahmen, 1x Wippe, 1x Doppelwippe, Befestigungsrahmen, Halteplatte, Funkmodul und Klebefolie Funktelegramme verschlüsselbar. Montage: Anschrauben oder Ankleben Funktechnologie: EnOcean Frequenz: 868 MHz Smart Home Sensor Farbe: alu lackiert Fabrikat/ Typ: Eltako FT55-al oder gleichwertig
30000592 | Funktaster 55 x 55 mm ­batterie- und leitungslos, reinweiß | FT55-rw | Funktaster 55 x 55 mm ­batterie- und leitungslos FT55-rw Funk-4-Kanal-Taster, 80x80mm außen, Rahmen-Innenmaß 55x55mm, 15mm hoch. Erzeugt die Energie für Funktelegramme selbst bei Tastendruck, daher ohne Anschlussleitung und kein Stand-by-Verlust. Smart Home Sensor. Lieferumfang: 1x Rahmen, 1x Wippe, 1x Doppelwippe, Befestigungsrahmen, Halteplatte, Funkmodul und Klebefolie Funktelegramme verschlüsselbar. Montage: Anschrauben oder Ankleben Funktechnologie: EnOcean Frequenz: 868 MHz Smart Home Sensor Farbe: reinweiß Fabrikat/ Typ: Eltako FT55-rw oder gleichwertig
30000594 | Funktaster 55x55mm batterie- und leitungslos, schwarz | FT55-sz | Funktaster 55 x 55 mm ­batterie- und leitungslos FT55-rw Funk-4-Kanal-Taster, 80x80mm außen, Rahmen-Innenmaß 55x55mm, 15mm hoch. Erzeugt die Energie für Funktelegramme selbst bei Tastendruck, daher ohne Anschlussleitung und kein Stand-by-Verlust. Smart Home Sensor. Lieferumfang: 1x Rahmen, 1x Wippe, 1x Doppelwippe, Befestigungsrahmen, Halteplatte, Funkmodul und Klebefolie Funktelegramme verschlüsselbar. Montage: Anschrauben oder Ankleben Funktechnologie: EnOcean Frequenz: 868 MHz Smart Home Sensor Farbe: reinweiß Fabrikat/ Typ: Eltako FT55-rw oder gleichwertig
30000595 | Funktaster 55 x 55 mm batterie- und leitungslos, reinweiß glänzend | FT55-wg | Funktaster 55 x 55 mm ­batterie- und leitungslos FT55-wg Funk-4-Kanal-Taster, 80x80mm außen, Rahmen-Innenmaß 55x55mm, 15mm hoch. Erzeugt die Energie für Funktelegramme selbst bei Tastendruck, daher ohne Anschlussleitung und kein Stand-by-Verlust. Smart Home Sensor. Lieferumfang: 1x Rahmen, 1x Wippe, 1x Doppelwippe, Befestigungsrahmen, Halteplatte, Funkmodul und Klebefolie Funktelegramme verschlüsselbar. Montage: Anschrauben oder Ankleben Funktechnologie: EnOcean Frequenz: 868 MHz Smart Home Sensor Farbe: reinweiß glänzend Fabrikat/ Typ: Eltako FT55-wg oder gleichwertig
30000596 | Friends of Hue-Funktaster, reinweiß glänzend | FT55H-wg | Friends of Hue-Funk-Funktaster, reinweiß glänzend FT55H-wg Friends of Hue-Funktaster für Einzel-Montage 80x80x15mm oder Montage in das ­55er-Schaltersystem. Erzeugt die Energie für Funktelegramme selbst bei Tastendruck, daher ohne Anschluss­leitung und kein Stand-by-Verlust. Mit Doppelwippe. Smart Home Sensor Farbe: reinweiß glänzend Montage: Anschrauben oder Ankleben Fabrikat/ Typ: Eltako FT55H-wg oder gleichwertig
30000597 | Funktaster 55 x 55 mm ­batterie- und leitungslos, anthrazit | FT55-an | Funktaster 55 x 55 mm ­batterie- und leitungslos FT55-an Funk-4-Kanal-Taster, 80x80mm außen, Rahmen-Innenmaß 55x55mm, 15mm hoch. Erzeugt die Energie für Funktelegramme selbst bei Tastendruck, daher ohne Anschlussleitung und kein Stand-by-Verlust. Smart Home Sensor. Lieferumfang: 1x Rahmen, 1x Wippe, 1x Doppelwippe, Befestigungsrahmen, Halteplatte, Funkmodul und Klebefolie Funktelegramme verschlüsselbar. Montage: Anschrauben oder Ankleben Funktechnologie: EnOcean Frequenz: 868 MHz Smart Home Sensor Farbe: anthrazit Fabrikat/ Typ: Eltako FT55-an oder gleichwertig
30000598 | Funkschalter 55x55mm batterie- und leitungslos, reinweiß glänzend | FS55-wg | Funkschalter 55x55mm batterie- und leitungslos FS55-wg Funkschalter, 80x80mm außen, Rahmen-Innenmaß 55x55 mm, 15mm hoch. Erzeugt die Energie für Funktelegramme selbst bei Tastendruck, daher ohne Anschlussleitung und kein Stand-by-Verlust. Mit Wippe. Smart Home Sensor. Funktechnologie: EnOcean Frequenz: 868 MHz Smart Home Sensor Farbe: reinweiß glänzend Fabrikat/ Typ: Eltako FS55-wg oder gleichwertig
30000601 | Funkschalter batterie- und leitungslos, reinweiß glänzend | FS55E-wg | Funkschalter batterie- und leitungslos im E-Design55 FS55E-wg Funkschalter im E-Design55, 80x80mm außen, Rahmen-Innenmaß 55x55mm, 15mm hoch. Erzeugt die Energie für Funktelegramme selbst bei Tastendruck, daher ohne Anschlussleitung und kein Stand-by-Verlust. Mit Wippe. Funktechnologie: EnOcean Frequenz: 868 MHz Farbe: Reinweiß glänzend Smart Home Sensor Sensor. Fabrikat/ Typ: Eltako FS55E-wg oder gleichwertig
30000602 | Funkschalter batterie- und leitungslos, anthrazit matt | FS55E-am | Funkschalter batterie- und leitungslos im E-Design55 FS55E-am Funkschalter im E-Design55, 80x80mm außen, Rahmen-Innenmaß 55x55mm, 15mm hoch. Erzeugt die Energie für Funktelegramme selbst bei Tastendruck, daher ohne Anschlussleitung und kein Stand-by-Verlust. Mit Wippe. Funktechnologie: EnOcean Frequenz: 868 MHz Farbe: Anthrazit matt Smart Home Sensor Sensor. Fabrikat/ Typ: Eltako FS55E-am oder gleichwertig
30000604 | Funk-Sendemodul für Schlüssel- und Industrietaster mit Batterie | FSMTB | Funk-Sendemodul für Schlüssel- und Industrietaster mit Batterie FSMTB mit Batterie (Lebensdauer 3-5 Jahre) Maße: 65x28x8mm 2 auswertbare Signale. Funktechnologie: EnOcean Frequenz: 868 MHz Fabrikat/ Typ: Eltako FSMTB oder gleichwertig
30000605 | Funk-2-Kanal-Bluetooth-Taster mit Wippe, 55 x 55 mm, ohne Rahmen, reinweiß glänzend | F2T55EBT-wg | Wipptaster F2T55EBT-wg Wipptaster, 1 Schließer 10A/250V AC. Taster für Einzel-Montage, 80x80mm außen, Rahmen-Innenmaß 55x55mm, 15mm hoch. Lieferumfang: 1x Rahmen R, 1x Wippe, 1x Einsatz Wipptaster. Montage: Anschrauben Funktechnologie: EnOcean Frequenz: 868 MHz Smart Home Sensor Farbe: weiß Fabrikat/ Typ: Eltako WT55-ws oder gleichwertig
30000606 | Funk-2-Kanal-Bluetooth-Taster mit Wippe, 55 x 55 mm, ohne Rahmen, reinweiß glänzend | F2T55EBT-pm | Wipptaster WT55-ws Wipptaster, 1 Schließer 10A/250V AC. Taster für Einzel-Montage, 80x80mm außen, Rahmen-Innenmaß 55x55mm, 15mm hoch. Lieferumfang: 1x Rahmen R, 1x Wippe, 1x Einsatz Wipptaster. Montage: Anschrauben Funktechnologie: EnOcean Frequenz: 868 MHz Smart Home Sensor Farbe: weiß Fabrikat/ Typ: Eltako WT55-ws oder gleichwertig
30000607 | Funk-2-Kanal-Bluetooth-Taster mit Wippe, 55 x 55 mm, ohne Rahmen, reinweiß glänzend | F2T55EBT-pg | Wipptaster WT55-ws Wipptaster, 1 Schließer 10A/250V AC. Taster für Einzel-Montage, 80x80mm außen, Rahmen-Innenmaß 55x55mm, 15mm hoch. Lieferumfang: 1x Rahmen R, 1x Wippe, 1x Einsatz Wipptaster. Montage: Anschrauben Funktechnologie: EnOcean Frequenz: 868 MHz Smart Home Sensor Farbe: weiß Fabrikat/ Typ: Eltako WT55-ws oder gleichwertig
30000608 | Funk-2-Kanal-Bluetooth-Taster mit Wippe, 55 x 55 mm, ohne Rahmen, reinweiß glänzend | F2T55EBT-am | Wipptaster WT55-ws Wipptaster, 1 Schließer 10A/250V AC. Taster für Einzel-Montage, 80x80mm außen, Rahmen-Innenmaß 55x55mm, 15mm hoch. Lieferumfang: 1x Rahmen R, 1x Wippe, 1x Einsatz Wipptaster. Montage: Anschrauben Funktechnologie: EnOcean Frequenz: 868 MHz Smart Home Sensor Farbe: weiß Fabrikat/ Typ: Eltako WT55-ws oder gleichwertig
30000609 | Funk-4-Kanal-Bluetooth-Taster mit Doppelwippe, ohne Rahmen, reinweiß glänzend | F4T55EBT-wg | Wipptaster WT55-ws Wipptaster, 1 Schließer 10A/250V AC. Taster für Einzel-Montage, 80x80mm außen, Rahmen-Innenmaß 55x55mm, 15mm hoch. Lieferumfang: 1x Rahmen R, 1x Wippe, 1x Einsatz Wipptaster. Montage: Anschrauben Funktechnologie: EnOcean Frequenz: 868 MHz Smart Home Sensor Farbe: weiß Fabrikat/ Typ: Eltako WT55-ws oder gleichwertig
30000610 | Funk-4-Kanal-Bluetooth-Taster mit Doppelwippe, ohne Rahmen, reinweiß glänzend | F4T55EBT-pm | Wipptaster WT55-ws Wipptaster, 1 Schließer 10A/250V AC. Taster für Einzel-Montage, 80x80mm außen, Rahmen-Innenmaß 55x55mm, 15mm hoch. Lieferumfang: 1x Rahmen R, 1x Wippe, 1x Einsatz Wipptaster. Montage: Anschrauben Funktechnologie: EnOcean Frequenz: 868 MHz Smart Home Sensor Farbe: weiß Fabrikat/ Typ: Eltako WT55-ws oder gleichwertig
30000611 | Funk-4-Kanal-Bluetooth-Taster mit Doppelwippe, ohne Rahmen, reinweiß glänzend | F4T55EBT-pg | Wipptaster WT55-ws Wipptaster, 1 Schließer 10A/250V AC. Taster für Einzel-Montage, 80x80mm außen, Rahmen-Innenmaß 55x55mm, 15mm hoch. Lieferumfang: 1x Rahmen R, 1x Wippe, 1x Einsatz Wipptaster. Montage: Anschrauben Funktechnologie: EnOcean Frequenz: 868 MHz Smart Home Sensor Farbe: weiß Fabrikat/ Typ: Eltako WT55-ws oder gleichwertig
30000612 | Funk-4-Kanal-Bluetooth-Taster mit Doppelwippe, ohne Rahmen, reinweiß glänzend | F4T55EBT-am | Wipptaster WT55-ws Wipptaster, 1 Schließer 10A/250V AC. Taster für Einzel-Montage, 80x80mm außen, Rahmen-Innenmaß 55x55mm, 15mm hoch. Lieferumfang: 1x Rahmen R, 1x Wippe, 1x Einsatz Wipptaster. Montage: Anschrauben Funktechnologie: EnOcean Frequenz: 868 MHz Smart Home Sensor Farbe: weiß Fabrikat/ Typ: Eltako WT55-ws oder gleichwertig
30000622 | Wipptaster 55 x 55 mm, reinweiß | WT55-rw | Wippschalter WS55-rw Wippschalter, 1 Wechsler 10A/250V AC. Schalter für Einzel-Montage 80x80mm außen, Rahmen-Innenmaß 55x55mm, 15mm hoch. Lieferumfang: 1x Rahmen, 1x Wippe, 1x Einsatz Wippschalter. Montage: Anschrauben Funktechnologie: EnOcean Frequenz: 868 MHz Smart Home Sensor Farbe: reinweiß Fabrikat/ Typ: Eltako WS55-rw oder gleichwertig
30000625 | Wipptaster 55 x 55 mm, reinweiß glänzend | WT55-wg | Wipptaster WT55-wg Wipptaster, 1 Schließer 10A/250V AC. Taster für Einzel-Montage, 80x80mm außen, Rahmen-Innenmaß 55x55mm, 15mm hoch. Lieferumfang: 1x Rahmen R, 1x Wippe, 1x Einsatz Wipptaster. Montage: Anschrauben Funktechnologie: EnOcean Frequenz: 868 MHz Smart Home Sensor Farbe: reinweiß glänzend Fabrikat/ Typ: Eltako WT55-wg oder gleichwertig
30000632 | Wippschalter 55 x 55 mm, reinweiß | WS55-rw | Wippschalter WS55-rw Wippschalter, 1 Wechsler 10A/250V AC. Schalter für Einzel-Montage 80x80mm außen, Rahmen-Innenmaß 55x55mm, 15mm hoch. Lieferumfang: 1x Rahmen, 1x Wippe, 1x Einsatz Wippschalter. Montage: Anschrauben Funktechnologie: EnOcean Frequenz: 868 MHz Smart Home Sensor Farbe: reinweiß Fabrikat/ Typ: Eltako WS55-rw oder gleichwertig
30000635 | Wippschalter 55 x 55 mm, reinweiß glänzend | WS55-wg | Wippschalter WS55-wg Wippschalter, 1 Wechsler 10A/250V AC. Schalter für Einzel-Montage 80x80mm außen, Rahmen-Innenmaß 55x55mm, 15mm hoch. Lieferumfang: 1x Rahmen, 1x Wippe, 1x Einsatz Wippschalter. Montage: Anschrauben Funktechnologie: EnOcean Frequenz: 868 MHz Smart Home Sensor Farbe: reinweiß glänzend Fabrikat/ Typ: Eltako WS55-wg oder gleichwertig
30000640 | Blindabdeckung für R, R2 und R3, weiß | BLA55-ws | Blindabdeckung BLA55-ws Blindabdeckung BLA55 E-Design55 für R, R2 und R3. Lieferumfang: 1x Befestigungsrahmen, 1x Halteplatte, 1 x Klebefolie Farbe: weiß Fabrikat/ Typ: Eltako BLA55-ws oder gleichwertig
30000642 | Blindabdeckung für R, R2 und R3, reinweiß | BLA55-rw | Blindabdeckung BLA55-rw Blindabdeckung BLA55 E-Design55 für R, R2 und R3. Lieferumfang: 1x Befestigungsrahmen, 1x Halteplatte, 1 x Klebefolie Farbe: reinweiß Fabrikat/ Typ: Eltako BLA55-rw oder gleichwertig
30000645 | Blindabdeckung für R, R2 und R3, reinweiß glänzend | BLA55-wg | Blindabdeckung BLA55-wg Blindabdeckung BLA55 E-Design55 für R, R2 und R3. Lieferumfang: 1x Befestigungsrahmen, 1x Halteplatte, 1 x Klebefolie Farbe: reinweiß glänzend Fabrikat/ Typ: Eltako BLA55-wg oder gleichwertig
30000650 | DSS mit Steckdosen-Oberteil, weiß | DSS+SDO55-ws | DSS mit Steckdosen-Oberteil DSS+SDO55-ws Das Steckdosenunterteil DSS mit VDE-Zeichen hat Steckklemmen Farbe: weiß Fabrikat/ Typ: Eltako DSS+SDO55-ws oder gleichwertig
30000652 | DSS mit Steckdosen-Oberteil, reinweiß | DSS+SDO55-rw | DSS mit Steckdosen-Oberteil DSS+SDO55-rw Das Steckdosenunterteil DSS mit VDE-Zeichen hat Steckklemmen Farbe: reinweiß Fabrikat/ Typ: Eltako DSS+SDO55-rw oder gleichwertig
30000655 | DSS mit Steckdosen-Oberteil, reinweiß glänzend | DSS+SDO55-wg | DSS mit Steckdosen-Oberteil DSS+SDO55-wg Das Steckdosenunterteil DSS mit VDE-Zeichen hat Steckklemmen Farbe: reinweiß glänzend Fabrikat/ Typ: Eltako DSS+SDO55-wg oder gleichwertig
30000657 | DSS mit Steckdosen-Oberteil, anthrazit | DSS+SDO55-an | DSS mit Steckdosen-Oberteil DSS+SDO55-an Das Steckdosenunterteil DSS mit VDE-Zeichen hat Steckklemmen Farbe: anthrazit Fabrikat/ Typ: Eltako DSS+SDO55-rw oder gleichwertig
30000660 | Außen-Steckdosen-Schaltuhr mit Bluetooth, 1 Schließer 16A | ASSU-BT/230V | Funk-Außen-Steckdosen-Schaltaktor FASSA-230V 1 Schließer nicht potenzialfrei 10A/250V AC 230 V-LED-Lampen und ESL bis 400 Watt Glühlampen 2000 Watt Verschlüsselter Funk, bidirektionaler Funk und Repeater-Funktion zuschaltbar IP44 (spritzwassergeschützt) Funktechnologie: EnOcean Frequenz: 868 MHz Stand-by-Verlust: nur 0,8 Watt Fabrikat/ Typ: Eltako FASSA-230V oder gleichwertig
30000702 | Flächen-Funktaster batterie- und ­leitungslos, reinweiß | FT4F-rw | Flächen-Funktaster batterie- und leitungslos FT4F-rw Flächen-4-Kanal-Funktaster Maße: 80 x 80 mm außen Rahmen-Innenmaß 63 x 63 mm, 15 mm hoch. Erzeugt die Energie für Funktelegramme selbst bei Tastendruck, daher ohne Anschlussleitung und kein Stand-by-Verlust. Wippe und Doppelwippe. Montage: Anschrauben oder Ankleben Funktechnologie: EnOcean Frequenz: 868 MHz Farbe: reinweiß Smart Home Sensor Fabrikat/ Typ: FT4F- oder gleichwertig
30000704 | Flächen-Funktaster batterie- und ­leitungslos, schwarz | FT4F-sz | Flächen-Funktaster batterie- und leitungslos FT4F-sz Flächen-4-Kanal-Funktaster Maße: 80 x 80 mm außen Rahmen-Innenmaß 63 x 63 mm, 15 mm hoch. Erzeugt die Energie für Funktelegramme selbst bei Tastendruck, daher ohne Anschlussleitung und kein Stand-by-Verlust. Wippe und Doppelwippe. Montage: Anschrauben oder Ankleben Funktechnologie: EnOcean Frequenz: 868 MHz Farbe: schwarz Smart Home Sensor Fabrikat/ Typ: FT4F-sz oder gleichwertig
30000705 | Flächen-Funktaster batterie- und ­leitungslos, reinweiß glänzend | FT4F-wg | Flächen-Funktaster batterie- und leitungslos FT4F-wg Flächen-4-Kanal-Funktaster Maße: 80 x 80 mm außen Rahmen-Innenmaß 63 x 63 mm, 15 mm hoch. Erzeugt die Energie für Funktelegramme selbst bei Tastendruck, daher ohne Anschlussleitung und kein Stand-by-Verlust. Wippe und Doppelwippe. Montage: Anschrauben oder Ankleben Funktechnologie: EnOcean Frequenz: 868 MHz Farbe: reinweiß glänzend Smart Home Sensor Fabrikat/ Typ: FT4F-wg oder gleichwertig
30000706 | Funk-Flächentaster polarweiß glänzend, batterie- und leitungslos, mit Flächenwippe und Flächen-Doppelwippe | FT4F-pg | Flächen-Funktaster batterie- und leitungslos FT4F-pg Flächen-4-Kanal-Funktaster Maße: 80 x 80 mm außen Rahmen-Innenmaß 63 x 63 mm, 15 mm hoch. Erzeugt die Energie für Funktelegramme selbst bei Tastendruck, daher ohne Anschlussleitung und kein Stand-by-Verlust. Wippe und Doppelwippe. Montage: Anschrauben oder Ankleben Funktechnologie: EnOcean Frequenz: 868 MHz Farbe: polarweiß glänzend Smart Home Sensor Fabrikat/ Typ: FT4F-pg oder gleichwertig
30000709 | Flächen-Funktaster batterie- und ­leitungslos, polarweiß matt | FT4F-pm | Flächen-Funktaster batterie- und leitungslos FT4F-pm Flächen-4-Kanal-Funktaster Maße: 80 x 80 mm außen Rahmen-Innenmaß 63 x 63 mm, 15 mm hoch. Erzeugt die Energie für Funktelegramme selbst bei Tastendruck, daher ohne Anschlussleitung und kein Stand-by-Verlust. Wippe und Doppelwippe. Montage: Anschrauben oder Ankleben Funktechnologie: EnOcean Frequenz: 868 MHz Farbe: polarweiß matt Smart Home Sensor Fabrikat/ Typ: FT4F-pm oder gleichwertig
30000750 | Funk-Minihandsender weiß, lasergraviert 0 + I | FMH2-ws | Funk-2-Kanal-Minihandsender lasergraviert 0 + I, batterie- und leitungslos FMH2-ws Funk-2-Kanal-Minihandsender 43x43mm, 16mm hoch batterielose Funktechnologie sendet 2 auswertbare Signale. Funktelegramme verschlüsselbar. Smart Home Sensor. Lieferumfang: 1x Klebefolie Funktechnologie: EnOcean Frequenz: 868 MHz Farbe: weiß Fabrikat/Typ: Eltako FMH2-ws oder gleichwertig
30000752 | Funk-Minihandsender reinweiß, lasergraviert 0 + I | FMH2-rw | Funk-2-Kanal-Minihandsender lasergraviert 0 + I, batterie- und leitungslos FMH2-rw Funk-2-Kanal-Minihandsender 43x43mm, 16mm hoch batterielose Funktechnologie sendet 2 auswertbare Signale. Funktelegramme verschlüsselbar. Smart Home Sensor. Lieferumfang: 1x Klebefolie Funktechnologie: EnOcean Frequenz: 868 MHz Farbe: reinweiß Fabrikat/Typ: Eltako FMH2-rw oder gleichwertig
30000754 | Funk-Minihandsender schwarz, lasergraviert 0 + I | FMH2-sz | Funk-2-Kanal-Minihandsender lasergraviert 0 + I, batterie- und leitungslos FMH2-sz Funk-2-Kanal-Minihandsender 43x43mm, 16mm hoch batterielose Funktechnologie sendet 2 auswertbare Signale. Funktelegramme verschlüsselbar. Smart Home Sensor. Lieferumfang: 1x Klebefolie Funktechnologie: EnOcean Frequenz: 868 MHz Farbe: schwarz Fabrikat/Typ: Eltako FMH2-sz oder gleichwertig
30000755 | Funk-Minihandsender reinweiß glänzend, lasergraviert 0 + I | FMH2-wg | Funk-2-Kanal-Minihandsender lasergraviert 0 + I, batterie- und leitungslos FMH2-wg Funk-2-Kanal-Minihandsender 43x43mm, 16mm hoch batterielose Funktechnologie sendet 2 auswertbare Signale. Funktelegramme verschlüsselbar. Smart Home Sensor. Lieferumfang: 1x Klebefolie Funktechnologie: EnOcean Frequenz: 868 MHz Farbe: reinweiß glänzend Fabrikat/Typ: Eltako FMH2-wg oder gleichwertig
30000757 | Funk-Minihandsender anthrazit, lasergraviert 0 + I | FMH2-an | Funk-2-Kanal-Minihandsender lasergraviert 0 + I, batterie- und leitungslos FMH2-an Funk-2-Kanal-Minihandsender 43x43mm, 16mm hoch batterielose Funktechnologie sendet 2 auswertbare Signale. Funktelegramme verschlüsselbar. Smart Home Sensor. Lieferumfang: 1x Klebefolie Funktechnologie: EnOcean Frequenz: 868 MHz Farbe: anthrazit Fabrikat/Typ: Eltako FMH2-an oder gleichwertig
30000769 | Funk-Fernbedienung mit 2 Doppelwippen, Oberseite alu lackiert, Unterseite und Wippen Anthrazit-Soft-Lackierung | FF8-al/anso | Funk-8-Kanal-Fernbedienung mit 2 Doppelwippen, batterie- und leitungslos FF8-al/anso Funk-8-Kanal-Fernbedienung 185x50mm, 17mm hoch batterielose Funktechnologie enthält 2 Funkmodule mit 2 Doppelwippen sendet 8 auswertbare Signale. Funktelegramme verschlüsselbar. Smart Home Sensor. Mit Wandhalter. Funktechnologie: EnOcean Frequenz: 868 MHz Farbe: Oberseite alu lackiert, Unterseite und Wippen Anthrazit-Soft-Lackierung Fabrikat/ Typ: Eltako FF8-al/anso oder gleichwertig
30000770 | Funk-Handsender batterie- und leitungslos mit Doppelwippe, alu/anthrazit-soft | FHS4-al/anso | Funk-4-Kanal-Handsender batterie- und leitungslos mit Doppelwippe, alu/anthrazit-soft FHS4-al/anso Funk-4-Kanal-Handsender 49x47mm, 16 mm hoch Gewicht nur 37 Gramm. Erzeugt die Energie für Funktelegramme selbst bei Tastendruck, daher ohne Batterie. Smart Home Sensor Funktechnologie: EnOcean Frequenz: 868 MHz Farbe: alu/anthrazit-soft Fabrikat/ Typ: Eltako FHS4-al/anso oder gleichwertig
30000771 | Funk-Handsender batterie- und leitungslos mit Wippe, alu/anthrazit-soft | FHS2-al/anso | Funk-2-Kanal-Handsender batterie- und leitungslos mit Wippe, alu/anthrazit-soft FHS2-al/anso Funk-2-Kanal-Handsender 49x47mm, 16 mm hoch Gewicht nur 37 Gramm. Erzeugt die Energie für Funktelegramme selbst bei Tastendruck, daher ohne Batterie. Smart Home Sensor Funktechnologie: EnOcean Frequenz: 868 MHz Farbe: alu/anthrazit-soft Fabrikat/ Typ: Eltako FHS2-al/anso oder gleichwertig
30000773 | Funk-Fernbedienung mit Display und Akku. Oberseite alu lackiert, Unterseite Anthrazit-Soft-Lackierung. Mit Wandhalter und Ladegerät. | FFD-al/anso | Funk-50-Kanal-Fernbedienung mit Display und Akku. Mit Wandhalter und Ladegerät FFD-al/anso Funk-50-Kanal-Fernbedienung mit Display 185x50mm, 17mm hoch. Stromversorgung mit Lithium-Ionen-Akku, dessen Spannung überwacht und ggf. im Display angezeigt wird. Displaybeleuchtung. Mit Wandhalter und Ladegerät. Smart Home Sensor. 50 Kanäle können individuell belegt und auch mit Text versehen werden. Jeder Kanal kann 4 auswertbare Funktelegramme in den Eltako-Gebäudefunk senden. Funktechnologie: EnOcean Frequenz: 868 MHz Farbe: Oberseite alu lackiert, Unterseite Anthrazit-Soft-Lackierung. Fabrikat/ Typ: Eltako FFD-al/anso oder gleichwertig
30000940 | MeanWell Schaltnetzteil 5V/15W für MiniSafe REG | HDR-30-5 | HDR-30-5 Schaltnetzteil 5 V/15 W für MiniSafe2-REG Fabrikat/ Typ: Eltako HDR-30-5 oder gleichwertig
30000944 | UP-EnOcean-KNX-Gateway | KNX ENO 626 | EnOcean-KNX-Gateway KNX ENO 626 Bidirektionales Gateway zwischen EnOcean und EIB/KNX-Bus mit 8 Kanälen für UP-Montage. Unterstützt die verschlüsselte Funkkommunikation mit securityfähigen EnOcean-Geräten. Unterstützt mit 8 Funkkanälen über 100 Geräteprofile (EEP EnOcean Equipment Profile). Logik- und Regelungsfunktionen. 1-Level-Funkrepeater. Funktechnologie: EnOcean Frequenz: 868 MHz Fabrikat/ Typ: Eltako KNX ENO 626 oder gleichwertig
30000945 | KNX-Modbus-RTU-Gateway | KNX RTU 886 | Kompaktes Gateway zwischen KNX TP und Modbus RTU mit 250 frei konfigurierbaren Kanälen. Schutzart IP 20. Reihenbaugerät für Montage auf Tragschiene DIN-EN 60715 TH35. 1 Teilungseinheit = 18 mm breit, 58 mm tief. bis zu 25 Slave-Geräte adressieren. Schalten, Dimmen, Jalousie- und Rollladensteuerung, Lichtszenen, Fenstergriffe, Fensterkontakte, Hotelkartenschalter, Druckschalter, Taster, Raumbediengeräte, Temperatur, Feuchtigkeit, Helligkeit, Bewegung, CO2, Gas-, Wasser- und Stromzählerdaten, HKL-Antrieb für Stellventile, Zeitschalter, Einschaltverzögerungen, Nachlaufschaltungen, Logikfunktionen Gatter (z.B. AND, OR, XOR), Impulsschaltung (Toggle), Trigger, Wertgeber, Überwachung (Watchdog) Konfiguration mit der ETS-Software über den KNX-Bus Aufputzmontage über einer 55mm-Unterputzdose Spannungsversorgung über den KNX-Bus Repeater-Funktion Busmonitor-Funktion Funktechnologie: EnOcean Frequenz: 868 MHz Fabrikat/ Typ: Eltako KNX RTU 886 oder gleichwertig
30000948 | AP-EnOcean-KNX-Gateway | KNX ENO 636 | EnOcean-KNX-Gateway KNX ENO 636 Bidirektionales Gateway zwischen EnOcean und EIB/KNX-Bus mit 32 Kanälen Schalten, Dimmen, Jalousie- und Rollladensteuerung, Lichtszenen, Fenstergriffe, Fensterkontakte, Hotelkartenschalter, Druckschalter, Taster, Raumbediengeräte, Temperatur, Feuchtigkeit, Helligkeit, Bewegung, CO2, Gas-, Wasser- und Stromzählerdaten, HKL-Antrieb für Stellventile, Zeitschalter, Einschaltverzögerungen, Nachlaufschaltungen, Logikfunktionen Gatter (z.B. AND, OR, XOR), Impulsschaltung (Toggle), Trigger, Wertgeber, Überwachung (Watchdog) Konfiguration mit der ETS-Software über den KNX-Bus Aufputzmontage über einer 55mm-Unterputzdose Spannungsversorgung über den KNX-Bus Repeater-Funktion Busmonitor-Funktion Funktechnologie: EnOcean Frequenz: 868 MHz Fabrikat/ Typ: Eltako KNX ENO 636 oder gleichwertig
30000951 | Wippe für Flächen-Funktaster 63x63mm | W-FT4F- | Wippe für Funktaster 63 x 63 mm, ws/rw/wg/sz/an/al Fabrikat/ Typ: Eltako W-FT4F oder gleichwertig
30000952 | Doppelwippe lasergraviert für Flächen-Funktaster 63x63mm | DW-FT4F- | Doppelwippe für Funktaster 63 x 63 mm, ws/rw/wg/sz/an/al Fabrikat/ Typ: Eltako W und DW oder gleichwertig
30000953 | Wippe für Funktaster 55x55mm | W-FT55- | Wippe für Funktaster 55 x 55 mm, ws/rw/wg/sz/an/al Fabrikat/ Typ: Eltako W-FT55- oder gleichwertig
30000954 | Doppelwippe lasergraviert für Funktaster 55x55mm | DW-FT55- | Doppelwippe für Funktaster 55 x 55 mm, ws/rw/wg/sz/an/al Fabrikat/ Typ: Eltako DW-FT55- oder gleichwertig
30000955 | Wippe für Funktaster 55 x 55 mm für Schweden, exxact-weiß | W-FT55ES- | Wippe für Funktaster 55 x 55 mm, ws/rw/wg/sz/an/al Fabrikat/ Typ: Eltako W-FT55- oder gleichwertig
30000957 | Wippe für Funk-Minitaster | W-FMT55/2- | Wippe für Funk-Minitaster, ws/rw/wg/sz/an/al Fabrikat/ Typ: Eltako W-FMT55/2- oder gleichwertig
30000958 | Doppelwippe für Funk-Minitaster | DW-FMT55/4- | Doppelwippe für Funk-Minitaster, ws/rw/wg/sz/an/al Fabrikat/ Typ: Eltako DW-FMT55/4- oder gleichwertig
30000959 | Wippe für Funktaster 60x60mm, Schweizer Design | W-FT4CH- | Wippe für Funktaster Schweizer Design, ws(61)/hg(65)/sz(60) Fabrikat/ Typ: Eltako W-FT4CH- oder gleichwertig
30000960 | Wippe für Fernbedienungen und Handsender | W-FHS/FMH2- | Wippe für Funk-Handsender und -Minihandsender, ws/rw/wg/sz/an/al Fabrikat/ Typ: Eltako W-FHS/FMH2- oder gleichwertig
30000961 | Doppelwippe für Fernbedienungen und Handsender | DW-FMH4- | Doppelwippe für Funk-Mini handsender FMH4, ws/rw/wg/sz/an/al Fabrikat/ Typ: Eltako DW-FHS/FMH4- oder gleichwertig
30000962 | Doppelwippe für Funk-Fernbedienung | DW-FF8-anthrazit softlackiert | Doppelwippe für Funk-Fernbedienung, Anthrazit-Soft-Lackierung Fabrikat/ Typ: Eltako DW-FF8- oder gleichwertig
30000963 | Doppelwippe für Funktaster 60x60mm, Schweizer Design | DW-FT4CH- | Doppelwippe für Funktaster Schweizer Design, ws(61)/hg(65)/sz(60) Fabrikat/ Typ: Eltako DW-FT4CH- oder gleichwertig
30000964 | Doppelwippe für Funktaster 45x45mm, belgisches Design | DW-FT4B-
30000965 | Wippe für Funktaster 45x45mm, belgisches Design | W-FT4B-
30000967 | Wippe für Funktaster 55x55mm für Busch Reflex und Duro | W-FT55R- | Wippe für Funktaster 55 x 55 mm für Busch Reflex und Duro, weiß/alpinweiß Fabrikat/ Typ: Eltako W-FT55R oder gleichwertig
30000968 | Doppelwippe lasergraviert für Funktaster 55x55mm für Busch Reflex und Duro | DW-FT55R- | Doppelwippe für Funktaster 55 x 55 mm für Busch Refl ex und Duro, weiß/alpinweiß Fabrikat/ Typ: Eltako DW-FT55R oder gleichwertig
30000969 | Doppelwippe lasergraviert für Funktaster | DW-FT55ES-
30000970 | IR-Abtaster für Stromzähler | AIR | IR-Abtaster für Stromzähler AIR Der Abtaster wird mit seinem Befestigungsmagneten über dem IR-Ausgang des Zählers befestigt und mit seinem Anschlusskabel an die Klemmen Tx, Rx, GND und +12V angeschlossen. Fabrikat/ Typ: Eltako AIR oder gleichwertig
30000971 | Wippe für Bus-Taster | W-B4T55-@
30000972 | Doppelwippe für Bustaster | DW-B4T55- | DW-F4T55E- Doppelwippe für Funktaster E-Design55, Farbe: -am/-pg/-pm/-wg Fabrikat/ Typ: DW-F4T55E- oder gleichwertig
30000975 | Wippe für Wipptaster und Wippschalter | W-WT/WS55- | Wippe für Wipptaster und Wippschalter, ws/rw/wg/sz/an/al Fabrikat/ Typ: Eltako AIR oder gleichwertig
30000976 | Doppelwippe lasergraviert für Funktaster | DW-FT55EL-
30000977 | Doppelwippe für Wipptaster, reinweiß glänzend | DW-W2T55-@ | Doppelwippe für Wipptaster im E-Design55 Farbe: reinweiß glänzend Fabrikat/ Typ: Eltako DW-W-WT55E-wg oder gleichwertig
30000980 | Lasergravur individuell, neues Piktogramm erstellen | LGI | Lasergravur individuell, neues Piktogramm erstellen Fabrikat/ Typ: Eltako LGI oder gleichwertig
30000981 | Wippen lasergraviert für Taster und Schalter 55er Design und E-Design55 reinweiß glänzend | W-FT55-wg+2P
30000982 | Wippen lasergraviert für Taster und Schalter 55er Design und E-Design55 reinweiß | W-FT55-rw+2P
30000983 | Wippen lasergraviert für Taster und Schalter 55er Design und E-Design55 reinweiß glänzend | W-FT55-wg+IO
30000984 | Wippen lasergraviert für Taster und Schalter 55er Design und E-Design55 reinweiß | W-FT55-rw+IO
30000985 | Doppelwippen lasergraviert für Taster und Schalter 55er Design und E-Design55 reinweiß glänzend | DW-FT55-wg+2P
30000986 | Doppelwippen lasergraviert für Taster und Schalter 55er Design und E-Design55 reinweiß | DW-FT55-rw+2P
30000987 | Doppelwippen lasergraviert für Taster und Schalter 55er Design und E-Design55 reinweiß glänzend | DW-FT55-wg+IO
30000988 | Doppelwippen lasergraviert für Taster und Schalter 55er Design und E-Design55 reinweiß | DW-FT55-rw+IO
30001065 | Blisterpack Schalten | BPS55-L62 Blister-Pack | Blisterpack Schalten BPS55-L62 Blisterpack Schalten mit Funktaster F2T55E-wg und Lichtaktor FL62-230V. Smart Home Sensor und Smart Home Aktor. F2T55E: Funktaster reinweiß glänzend für Einzel-Montage 80 x 80 x 15 mm oder Montage in das ­E-Design55-Schalter­system. Erzeugt die Energie für Funktelegramme selbst bei Tastendruck, daher ohne Anschlussleitung und kein Stand-by-Verlust. Funktelegramme verschlüsselbar. Smart Home Sensor. Lieferumfang: 1x Rahmen R1E, 1x Wippe, 1x Befestigungsrahmen, 1x Halteplatte, 1x Funkmodul, 1x Klebefolie Montage: Anschrauben oder Ankleben Farbe: reinweiß glänzend FL62-230V: Funk-Lichtaktor für Einbaumontage 230V-LED-Lampen und ESL: bis 200W 230V-Glüh- und Halogenlampen: 1000W Maße: 49mm lang, 51mm breit, 20mm tief Bidirektionaler Funk aktivierbar Versorgungs-, Schalt- und Steuerspannung örtlich 230V Kontakt: 1 Schließer potenzialfrei 10A/250V Funktechnologie: EnOcean Frequenz: 868 MHz Stand-by-Verlust: 0,8 Watt Fabrikat/ Typ: Eltako BPS55-L62 oder gleichwertig
30001066 | Blisterpack Dimmen | BPD55-D62 Blister-Pack | Blisterpack Dimmen BPD55-D62 Blisterpack Dimmen mit Funktaster F2T55E und Universal-Dimmschalter FUD61NPN-230V. Smart Home Sensor und Smart Home Aktor. F2T55E: Funktaster reinweiß glänzend für Einzel-Montage 80 x 80 x 15 mm oder Montage in das ­E-Design55-Schalter­system. Erzeugt die Energie für Funktelegramme selbst bei Tastendruck, daher ohne Anschlussleitung und kein Stand-by-Verlust. Funktelegramme verschlüsselbar. Smart Home Sensor. Lieferumfang: 1x Rahmen R1E, 1x Wippe, 1x Befestigungsrahmen, 1x Halteplatte, 1x Funkmodul, 1x Klebefolie Montage: Anschrauben oder Ankleben Farbe: reinweiß glänzend FD62NPN-230V: Funk-Universal-Dimmaktor Maße: 49mm lang, 51mm breit, 20mm tief Dimmbare 230 V-LED-Lampen in der Betriebsart ­'Phasenabschnitt' bis 300W, bzw. in der Betriebsart 'Phasenanschnitt' bis 100W, abhängig von den Lüftungsverhältnissen. 230V-Glüh- und Halogen-Lampen bis 300W, ­abhängig von den Lüftungsverhältnissen. Bidirektionaler Funk aktivierbar Mit Kinderzimmer- und Schlummerschaltung Versorgungs-, Schalt- und Steuerspannung örtlich 230V Funktechnologie: EnOcean Frequenz: 868 MHz Stand-by-Verlust: 0,5 Watt Fabrikat/ Typ: Eltako BPD55-D62 oder gleichwertig
30001067 | Blisterpack Beschattung | BPB55-J62 Blister-Pack | Blisterpack Beschattung BPB55-J62 Blisterpack Beschattung mit Funktaster F2T55E-wg und Funk-Jalousie- und Rollladen-Aktor FJ62NP-230V. Smart Home Sensor und Smart Home Aktor. F2T55E: 2-Kanal-Funktaster reinweiß glänzend. Für Einzel-Montage 80x80x15mm oder Montage in das E-Design55-Schaltersystem Erzeugt die Energie für Funktelegramme selbst bei Tastendruck, daher ohne Anschlussleitung und kein Stand-by-Verlust. Smart Home Sensor. Lieferumfang: 1x Wippe FJ62NP-230V: Funk-Jalousie- und Rollladen-Aktor für Einbaumontage Maße: 49mm lang, 51mm breit, 20mm tief Bidirektionaler Funk aktivierbar Versorgungs-, Schalt- und Steuerspannung örtlich 230V Kontakt: 1+1 Schließer nicht potenzialfrei 4A/250V Funktechnologie: EnOcean Frequenz: 868 MHz Stand-by-Verlust: 0,6 Watt Fabrikat/ Typ: Eltako BPB55-J62 oder gleichwertig
30001222 | Funktaster batterie- und leitungslos, ohne Rahmen, lasergraviert, weiß | FT4CH+2P-w | Funk-2- oder 4-Kanal-Taster batterie- und leitungslos, ohne Rahmen, lasergraviert, weiß FT4CH+2P-w Funk-2- oder 4-Kanal-Taster für Rahmen-Innenmaß 60x60mm, 15mm hoch batterie- und leitungslose Funktechnologie. Funktelegramme verschlüsselbar. Auch für Abdeckrahmen von ABB Normelec und Hager. Lieferumfang: 1x Rahmen, 1x Zwischenrahmen, 1x große Wippe lasergraviert, 1x Doppelwippe lasergraviert, Halteplatte, Funkmodul und Klebefolie Montage: Anschrauben oder Ankleben Funktechnologie: EnOcean Frequenz: 868 MHz Smart Home Sensor Farbe: weiß Fabrikat/ Typ: Eltako FT4CH+2P-w oder gleichwertig
30014000 | RS485-Bus-Funk-Antennenmodul | FAM14 | Funk-Antennenmodul FAM14 Funk-Antennenmodul für den Eltako-RS485-Bus als Reiheneinbaugerät Montage auf Tragschiene DIN-EN 60715 TH35 2 Teilungseinheiten = 36mm breit, 58mm tief Schaltnetzteil FSNT14-12V/12W. Bidirektional. Verschlüsselter Funk. Stand-by-Verlust: 0,8 Watt Versorgungsspannung: 12V DC Fabrikat/ Typ: Eltako FAM14 oder gleichwertig
30014001 | RS485-Bus-Aktor 4-Kanal-Stromstoß-­Schaltrelais | FSR14-4x | RS485-Bus-Aktor 4-Kanal-Stromstoß-Schaltrelais FSR14-4x Stromstoß-Schaltrelais mit 4 Kanälen, je 1 Schließer 4A/250V AC, ­ 230 V-LED-Lampen: bis 200W Glühlampen: 1000W Kontakte: 1 Schließer potenzialfrei Versorgungsspannung: potentialgetrennt von der Versorgungsspannung, mit DX-Technologie. Bidirektional. Montage auf Tragschiene DIN-EN 60715 TH35 FAM14 oder FTS14KS ist erforderlich für den Einbau 1 Teilungseinheit = 18mm breit, 58mm tief Stand-by-Verlust: 0,1 Watt Versorgungsspannung: 12V DC Fabrikat/ Typ: Eltako FSR14-4x oder gleichwertig
30014002 | RS485-Bus-Aktor 2-Kanal-Stromstoß-­Schaltrelais | FSR14-2x | RS485-Bus-Aktor 2-Kanal-Stromstoß-Schaltrelais FSR14-2x Stromstoß-Schaltrelais mit 2 Kanälen, 1+1 Schließer potenzialfrei 16A/250V AC, 230 V-LED-Lampen: bis 400 W Glühlampen 2000 W mit DX-Technologie. Bidirektional. Montage auf Tragschiene DIN-EN 60715 TH35 Kontakte: 1+1 Schließer potenzialfrei FAM14 oder FTS14KS ist erforderlich für den Einbau 1 Teilungseinheit = 18mm breit, 58mm tief Stand-by-Verlust: 0,1 Watt Versorgungsspannung: 12V DC Fabrikat/ Typ: Eltako FSR14-2x oder gleichwertig
30014003 | RS485-Bus-Aktor Multifunktions-Stromstoß-Schaltrelais | FMS14 | RS485-Bus-Schaltaktor Multifunktions-Stromstoß-Schaltrelais FMS14 Multifunktions-Stromstoß-Schaltrelais ­230 V-LED-Lampen: bis 400 W Glühlampen: 2000 W mit DX-Technologie. Bidirektional. Montage auf Tragschiene DIN-EN 60715 TH35 1 Teilungseinheit = 18mm breit, 58mm tief Anschluss an den Eltako-RS485-Bus. Querverdrahtung Bus und Stromversorgung mit Steckbrücke. Funktionen: 2S, (2xS), WS, SS1, SS2, SS3, GS, 2R, WR, RR, GR Kontakte: 1+1 Schließer potenzialfrei 16A/250V AC mit DX-Technologie Stand-by-Verlust: 0,1-0,6 Watt Versorgungsspannung: 12V DC Fabrikat/ Typ: Eltako FMS14 oder gleichwertig
30014004 | RS485-Bus-Aktor für Beschattungselemente und Rollladen 230V-Motor | FSB14 | RS485-Bus-Aktor für Beschattungselemente und Rollladen FSB14 Schaltaktor Beschattungselemente und Rollladen mit 2 Kanälen für für zwei 230V-Motoren. Bidirektional. Reiheneinbaugerät für Montage auf Tragschiene DIN-EN 60715 TH35 1 Teilungseinheit = 18mm breit, 58mm tief Anschluss an den Eltako-RS485-Bus. Querverdrahtung Bus und Stromversorgung mit Steckbrücke. FAM14 oder FTS14KS ist erforderlich für den Einbau Kontakte: 2+2 Schließer 4A/250V AC potenzialgetrennt von der Versorgungsspannung 12V Stand-by-Verlust: 0,1 Watt Versorgungsspannung: 12V DC Fabrikat/ Typ: Eltako FSB14 oder gleichwertig
30014005 | RS485-Bus-Universal-Dimmschalter | FUD14 | RS485-Bus-Aktor Universal-Dimmschalter FUD14 Universal-Dimmschalter, Power MOSFET: bis 400W Automatische Lampenerkennung. Bidirektional. Montage auf Tragschiene DIN-EN 60715 TH35 1 Teilungseinheit = 18mm breit, 58mm tief Mindesthelligkeit und Dimmgeschwindigkeit einstellbar Mit Kinderzimmer-, Schlummer- und Lichtweckerschaltung. Zusätzlich mit Lichtszenensteuerung und Konstantlichtregelung. FAM14 oder FTS14KS ist erforderlich für den Einbau Schaltung im Nulldurchgang mit Soft-Ein und Soft-Aus zur Lampenschonung Schaltleistung: Lampen bis 400W, abhängig von den Lüftungsverhältnissen, dimmbare Energiesparlampen ESL und dimmbare 230V-LED-Lampen zusätzlich abhängig von der Lampenelektronik Stand-by-Verlust: 0,3 Watt Versorgungsspannung: 12V DC Fabrikat/ Typ: Eltako FUD14 oder gleichwertig
30014006 | RS485-Bus-Universal-Dimmschalter bis 800W | FUD14/800W | RS485-Bus-Aktor Universal-Dimmschalter FUD14/800W Universal-Dimmschalter, Power MOSFET bis 800W. Automatische Lampenerkennung. Reiheneinbaugerät für Montage auf Tragschiene DIN-EN 60715 TH35 2 Teilungseinheiten = 36mm breit, 58mm tief Mindesthelligkeit und Dimmgeschwindigkeit einstellbar Mit Kinder­zimmer-, Schlummer- und Lichtweckerschaltung. Zusätzlich mit Lichtszenensteuerung und Konstantlichtregelung. Schaltung im Nulldurchgang mit Soft-Ein und Soft-Aus zur Lampenschonung FAM14 oder FTS14KS ist erforderlich für den Einbau Schaltleistung: Lampen bis 800W, abhängig von den Lüftungsverhältnissen, dimmbare Energiesparlampen ESL und dimmbare 230V-LED-Lampen, zusätzlich abhängig von der Lampenelektronik Stand-by-Verlust: 0,3 Watt Versorgungsspannung: 12V DC Fabrikat/ Typ: Eltako FUD14/800W oder gleichwertig
30014007 | RS485-Bus-Leistungszusatz für Universal-Dimmschalter FUD14/800W | FLUD14 | Leistungszusatz FLUD14 für Universal-Dimmschalter FUD14/800W FLUD14 Leistungszusatz für Dimmschalter FUD14/800W Reiheneinbaugerät für Montage auf Tragschiene DIN-EN 60715 TH35 1 Teilungseinheit = 18mm breit, 58 mm tief erhöht die Schaltleistung alternativ für eine Leuchte um bis zu 200W, für zusätzliche Leuchten um bis zu 400W automatische Überlastsicherung und Übertemperaturabschaltung Kontakte: 1 Power MOSFET Nennschaltleistung: bis 400W Stand-by-Verlust: nur 0,1W Einschaltdauer: 100% Fabrikat/Typ: Eltako FLUD14 oder gleichwertig
30014008 | RS485-Bus-Dimmschalter-Steuergerät für EVG 1-10V | FSG14/1-10V | RS485-Bus-Aktor Dimmschalter-Steuergerät FSG14/1-10V für EVG 1-10V Dimmschalter-Steuergerät für EVG 1-10V, 1 Schließer nicht potenzialfrei 600VA und 1-10V-Steuerausgang 40mA. Bidirektional. Reiheneinbaugerät für Montage auf Tragschiene DIN-EN 60715 TH35 1 Teilungseinheiten = 18mm breit, 58mm tief Anschluss an den Eltako-RS485-Bus. Querverdrahtung Bus und Stromversorgung mit Steckbrücke Mindesthelligkeit und Dimmgeschwindigkeit einstellbar. Mit Lichtszenensteuerung und Konstantlichtregelung. FAM14 oder FTS14KS ist erforderlich für den Einbau Schaltung im Nulldurchgang zur Kontaktschonung Schaltleistung: Leuchtstofflampen oder NV-Halogenlampen mit EVG 600VA Stand-by-Verlust: 0,9 Watt Versorgungsspannung: 12V DC Fabrikat/ Typ: Eltako FSG14/1-10V oder gleichwertig
30014009 | RS485-Bus-Aktor Multifunktions-Zeitrelais | FMZ14 | RS485-Bus-Aktor Multifunktions-Zeitrelais FMZ14 Multifunktions-Zeitrelais mit 10 Funktionen, 230 V-LED-Lampen: bis 400 W Glühlampen: 2000 W. Bidirektional. Reiheneinbaugerät für Montage auf Tragschiene DIN-EN 60715 TH35 1 Teilungseinheit = 18 mm breit, 58mm tief Anschluss an den Eltako-RS485-Bus. Querverdrahtung Bus und Stromversorgung mit Steckbrücke. FAM14 oder FTS14KS ist erforderlich für den Einbau Zeiten zwischen 0,5 Sekunden und 10 Stunden einstellbar Mit dem unteren Drehschalter wird die Funktion gewählt: Funktionen: RV, AV, TI, TP, IA, EW, AW, ARV, ON, OFF Kontakte: 1 Wechsler potenzialfrei 10A/250V AC mit DX-Technologie Stand-by-Verlust: 0,4 Watt Versorgungsspannung: 12V DC Fabrikat/ Typ: Eltako FMZ14 oder gleichwertig
30014010 | RS485-Bus-Aktor 4-Kanal-Heiz-Kühl-Relais | F4HK14 | 4-Kanal-Heiz-Kühl-Relais F4HK14 Heiz-Kühl-Relais mit 4 Kanälen Reiheneinbaugerät für Montage auf Tragschiene DIN-EN 60715 TH35 1 Teilungseinheit = 18 mm breit, 58mm tief Anschluss an den Eltako-RS485-Bus. Querverdrahtung Bus und Stromversorgung mit Steckbrücke. Mit dem oberen und dem mittleren Drehschalter wird eingelernt und anschließend werden damit eine von drei Automatik-Funktionen und gegebenenfalls ein Korrekturwert eingestellt. FAM14 oder FTS14KS ist erforderlich für den Einbau Der untere Drehschalter ermöglicht eine freie Wahl der 4 Kanäle als Heiz-Relais (H) oder Kühl-Relais (K). Kontakte: je 1 Schließer potenzialfrei 4A/250V AC mit DX-Technologie Stand-by-Verlust: 0,1 Watt Versorgungsspannung: 12V DC Fabrikat/ Typ: Eltako F4HK14 oder gleichwertig
30014011 | RS485-Bus-Aktor Treppenlicht-Nachlaufschalter | FTN14 | RS485-Bus-Aktor Treppenlicht-Nachlaufschalter FTN14 Treppenlicht-Nachlaufschalter mit 1 Kanal. Reiheneinbaugerät für Montage auf Tragschiene DIN-EN 60715 TH35 1 Teilungseinheiten = 18mm breit, 58mm tief Anschluss an den Eltako-RS485-Bus. Querverdrahtung Bus und Stromversorgung mit Steckbrücke. Kontaktschaltung im Nulldurchgang zur Schonung der Kontakte und Verbraucher Funktion: NLZ = Nachlaufschalter TLZ = Treppenlicht-Zeitschalter ESL = Treppenlicht-Zeitschalter für Energiesparlampen ESL Rückfallverzögerung mit Ausschaltvorwarnung und Taster-Dauerlicht zuschaltbar FAM14 oder FTS14KS ist erforderlich für den Einbau Kontakt: 1 Schließer nicht potenzialfrei 16A/250V, 230 V-LED-Lampen: bis 400 W Glühlampen: 2000 W Stand-by-Verlust: 0,2 Watt Versorgungsspannung: 12V DC Fabrikat/ Typ: Eltako FTN14 oder gleichwertig
30014014 | RS485-Bus-Aktor Heiz-Kühl-Relais | FHK14 | RS485-Bus-Aktor Heiz-Kühl-Relais FHK14 Heiz-Kühl-Relais mit 2 Kanälen Reiheneinbaugerät für Montage auf Tragschiene DIN-EN 60715 TH35 1 Teilungseinheit = 18 mm breit, 58mm tief Anschluss an den Eltako-RS485-Bus. Querverdrahtung Bus und Stromversorgung mit Steckbrücke. Mit dem oberen und dem mittleren Drehschalter wird eingelernt und anschließend werden damit eine von drei Automatik-Funktionen und gegebenenfalls ein Korrekturwert eingestellt. Der untere Drehschalter ermöglicht eine freie Wahl der 2 Kanäle als Heiz-Relais (H) oder Kühl-Relais (K). FAM14 oder FTS14KS ist erforderlich für den Einbau Kontakte: 1+1 Schließer potenzialfrei 4A/250V AC mit DX-Technologie Stand-by-Verlust: 0,1 Watt Versorgungsspannung: 12V DC Fabrikat/ Typ: Eltako FHK14 oder gleichwertig
30014015 | RS485-Bus-Display-Schaltuhr | FSU14 | RS485-Bus-Display-Schaltuhr FSU14 Display-Schaltuhr mit 8 Kanälen für den Eltako-RS485-Bus Reiheneinbaugerät für Montage auf Tragschiene DIN-EN 60715 TH35 1 Teilungseinheit = 18mm breit, 58mm tief Mit Astro-Funktion Stand-by-Verlust: nur 0,1 Watt FAM14 oder FTS14KS ist erforderlich für den Einbau Anschluss an den Eltako-RS485-Bus, Querverdrahtung Bus und Stromversorgung mit Steckbrücke. Versorgungsspannung: 12V DC Bis zu 60 Schaltuhr-Speicherplätze werden frei auf die Kanäle verteilt. Mit Datum und automatischer Sommerzeit/Winterzeit-Umstellung. Gangreserve ca. 20 Tage. Fabrikat/ Typ: Eltako FSU14 oder gleichwertig
30014016 | Funk-Empfangsantennen-Modul | FEM | Funk-Empfangsmodul FEM Funk-Empfangsmodul für den RS485 Sub-Bus Maße: LxBxH: 78x40x22mm Bei Anschluss einer größeren Funkantenne FA250 in optimierter Position kann die Empfangsreichweite erhöht werden Stand-by-Verlust nur 0,5 Watt Fabrikat/ Typ: Eltako FEM oder gleichwertig
30014017 | RS485-Bus-Mehrfach-Gateway | FGW14 | RS485-Bus-Gateway FGW14 Mehrfach-Gateway. Bidirektional. Reiheneinbaugerät für Montage auf Tragschiene DIN-EN 60715 TH35 1 Teilungseinheiten = 18mm breit, 58mm tief FAM14 oder FTS14KS ist erforderlich für den Einbau Zum Einkoppeln von bis zu drei FEM, zur Direktverbindung über die RS232-Schnittstelle mit dem PC, zur Verbindung mit den Bus-Komponenten der älteren Baureihe 12 oder als Busverbinder von zwei RS485-Bussen der Baureihe 14 Stand-by-Verlust: 0,5 Watt Fabrikat/ Typ: Eltako FGW14 oder gleichwertig
30014018 | RS485-Busankoppler | FBA14 | RS485-Busankoppler FBA14 Busankoppler für Drahtverbindungen der Bus- und Stromversorgungsbrücken Reiheneinbaugerät für Montage auf Tragschiene DIN-EN 60715 TH35 1 Teilungseinheiten = 18mm breit, 58mm tief Der Busankoppler FBA14 kann sowohl verschiedene Busteile verbinden als auch Stromversorgungen einspeisen Fabrikat/ Typ: Eltako FBA14 oder gleichwertig
30014019 | RS485-Bus-1- und 2-Level-Funkrepeater | FRP14 | Funkrepeater FRP14 1- und 2-Level-Funkrepeater mit kleiner Antenne Reiheneinbaugerät für Montage auf Tragschiene DIN-EN 60715 TH35 1 Teilungseinheit = 18mm breit, 58mm tief Bei Bedarf kann eine Funkantenne FA250 angeschlossen werden Kabellänge: 100cm Stand-by-Verlust: 0,6 Watt Fabrikat/Typ: Eltako FRP14 oder gleichwertig
30014020 | RS485-Bus-Aktor 2-Kanal-Stromstoß-­Schaltrelais geräuschlos | FSR14SSR | RS485-Bus-Aktor 2-Kanal-Stromstoß-Schaltrelais geräuschlos FSR14SSR Stromstoß-Schaltrelais geräuschlos mit 2 Kanälen, 230 V-LED-Lampen: bis 400 W Glühlampen: 400 W. FAM14 oder FTS14KS ist erforderlich für den Einbau 2 Solid-State-Relais nicht potenzialfrei. Bidirektional. Montage auf Tragschiene DIN-EN 60715 TH35 1 Teilungseinheit = 18mm breit, 58mm tief Stand-by-Verlust: 0,1 Watt Versorgungsspannung: 12V DC Fabrikat/ Typ: Eltako FSR14SSR oder gleichwertig
30014021 | Stromeinspeisung | STE14
30014024 | Sammelschiene 6TE | SAS-6TE | Sammelschienen SAS-6TE Sammelschienen für die Querverbindung der Stromeinspeisung STE14 bzw. des Schaltnetzteils FSNT14 mit den Aktoren FAE14SSR bzw. FAE14LPR. Fabrikat/ Typ: Eltako SAS-6TE oder gleichwertig
30014028 | RS485-Bus-Multifunktions-Sensorrelais | FMSR14 | RS485-Bus-Multifunktions-Sensorrelais FMSR14 Multifunktions-Sensorrelais mit Display und 5 Kanälen (Helligkeit, Dämmerung, Wind, Regen und Frost) für den Eltako-RS485-Bus. Reiheneinbaugerät für Montage auf Tragschiene DIN-EN 60715 TH35 1 Teilungseinheit = 18mm breit, 58mm tief FAM14 oder FTS14KS ist erforderlich für den Einbau Anschluss an den Eltako-RS485-Bus, Querverdrahtung Bus und Stromversorgung mit Steckbrücke. Stand-by-Verlust: 0,1 Watt Fabrikat/ Typ: Eltako FMSR14 oder gleichwertig
30014029 | RS485-Bus-Aktor Einzelraumregelung Heizen/Kühlen für 2 Zonen mit Solid-State-Relais | FAE14SSR | RS485-Bus-Aktor Einzelraumregelung Heizen/Kühlen für 2 Zonen mit Solid-State-Relais FAE14SSR Einzelraumregelung geräuschlos mit 2 Kanälen, 400W. 2 Solid-State-Relais nicht potenzialfrei. Bidirektional. Reiheneinbaugerät für Montage auf Tragschiene DIN-EN 60715 TH35 FAM14 oder FTS14KS ist erforderlich für den Einbau 1 Teilungseinheit = 18mm breit, 58mm tief Stand-by-Verlust: 0,1 Watt Versorgungsspannung: 12V DC Fabrikat/ Typ: Eltako FAE14SSR oder gleichwertig
30014030 | RS485-Bus-Aktor Einzelraumregelung Heizen/Kühlen für 2 Zonen mit Leiterplatten-Relais | FAE14LPR | RS485-Bus-Aktor Einzelraumregelung Heizen/Kühlen für 2 Zonen FAE14LPR Einzelraumregelung mit 2 Kanälen, 4A/250V, potenzialfrei. Bidirektional. Reiheneinbaugerät für Montage auf Tragschiene DIN-EN 60715 TH35 FAM14 oder FTS14KS ist erforderlich für den Einbau 1 Teilungseinheit = 18mm breit, 58mm tief Stand-by-Verlust: 0,1 Watt Versorgungsspannung: 12V DC Fabrikat/ Typ: Eltako FAE14LPR oder gleichwertig
30014032 | Schaltnetzteil 24V DC | SNT14-24V/24W | Schaltnetzteil SNT14-24V/24W Schaltnetzteil, kurzschlussfest Reiheneinbaugerät für Montage auf Tragschiene DIN-EN 60715 TH35 2 Teilungseinheiten = 36mm breit, 58mm tief Stabilisierte Ausgangsspannung ± 1%, geringe Restwelligkeit Überlast- und Übertemperatursicherung durch Abschalten mit automatischem Zuschalten nach der Fehlerbeseitigung (Autorecovery-Funktion). Nennleistung: 24W Stand-by-Verlust: nur 0,2W Fabrikat/Typ: Eltako SNT14-24V/24W oder gleichwertig
30014033 | Schaltnetzteil 24V DC | SNT14-24V/48W | Schaltnetzteil SNT14-24V/48W Schaltnetzteil, kurzschlussfest Reiheneinbaugerät für Montage auf Tragschiene DIN-EN 60715 TH35 4 Teilungseinheiten = 72mm breit, 58mm tief Stabilisierte Ausgangsspannung ± 1%, geringe Restwelligkeit Überlast- und Übertemperatursicherung durch Abschalten mit automatischem Zuschalten nach der Fehlerbeseitigung (Autorecovery-Funktion). Nennleistung: 48W Stand-by-Verlust: nur 0,2W Fabrikat/Typ: Eltako SNT14-24V/48W oder gleichwertig
30014034 | Stellantrieb NC, 230V | TSA02NC-230V | Thermischer Stellantrieb TSA02NC-230V Thermischer Stellantrieb AFRISO-230V/2W, stromlos geschlossen (NC). Zur elektrischen Regelung von Warmwasserventilen. Setzt das elektrische Signal von Raum- oder Uhrenthermostaten in einen Ventilhub um und regelt die eingestellte Temperatur. Mit Anschlusskabel und Überwurfmutter zum direkten Anschluss an das Ventil oder Verteileroberteil. Fabrikat/ Typ: Eltako TSA02NC-230V oder gleichwertig
30014035 | Stellantrieb NC, 24V | TSA02NC-24V | Thermischer Stellantrieb TSA02NC-24V Thermischer Stellantrieb AFRISO-24V/2W, stromlos geschlossen (NC). Zur elektrischen Regelung von Warmwasserventilen. Setzt das elektrische Signal von Raum- oder Uhrenthermostaten in einen Ventilhub um und regelt die eingestellte Temperatur. Mit Anschlusskabel und Überwurfmutter zum direkten Anschluss an das Ventil oder Verteileroberteil. Fabrikat/ Typ: Eltako TSA02NC-24V oder gleichwertig
30014038 | Steckbrücken | STS14 | Steckbrücken STS14 Steckbrücken-Set für Baureihe 14, 7 Teile. Fabrikat/ Typ: Eltako STS14 oder gleichwertig
30014039 | RS485-Bus-Aktor 2-Kanal-Stromstoß-­Schaltrelais mit Messung der Wirkleistung | FSR14M-2x | RS485-Bus-Aktor 2-Kanal-Stromstoß-Schaltrelais mit Messung der Wirkleistung FSR14M-2x Stromstoß-Schaltrelais mit 2 Kanälen und Messung der Wirkleistung, 1+1 Schließer nicht potenzialfrei 16 A/250 V AC 230 V-LED-Lampen: bis 600 W Glühlampen: 2000 W. Bidirektional. Montage auf Tragschiene DIN-EN 60715 TH35 Kontakte: 1+1 Schließer potenzialfrei FAM14 oder FTS14KS ist erforderlich für den Einbau 1 Teilungseinheit = 18mm breit, 58mm tief Stand-by-Verlust: 0,9 Watt Versorgungsspannung: 230V Fabrikat/ Typ: Eltako FSR14M-2x oder gleichwertig
30014041 | RS485-Bus-Stromzähler-MQTT-Gateway über WLAN. MQTT und REST-API | FGW14W-IP | RS485-Bus-Gateway mit IP-Schnittstelle für Baureihe 14-Stromzähler über WLAN FGW14W-IP Gateway mit IP-Schnittstelle. Montage auf Tragschiene DIN-EN 60715 TH35 1 Teilungseinheiten = 18mm breit, 58mm tief FAM14 oder FTS14KS ist erforderlich für den Einbau WLAN-Verbindung: 2.4 GHz Frequenzband. Stand-by-Verlust: 0,8 Watt Fabrikat/ Typ: Eltako FGW14W-IP oder gleichwertig
30014045 | RS485-Bus-DALI-2-Gateway | FD2G14 | Bidirektional. 2 Teilungseinheiten = 36mm breit, 58mm tief. Anschluss an den Eltako-RS485 Bus. Querverdrahtung nur Bus mit Steckbrücke. Betrieb in Verbindung mit FAM14. Versorgungsspannung 230V an den Klemmen N und L. Ausgangsstrom 200 mA/max. 250 mA. Einschalt Hochlaufzeit max. 250 ms. An die Klemmen DALI +/- können bis zu 64 Stück DALI-Geräte angeschlossen werden. Stand-by-Verlust: 1 Watt Fabrikat/ Typ: Eltako FD2G14 oder gleichwertig
30014046 | RS485-Bus-Gateway | BGW14 | BGW14 RS485-Bus-Gateway. Bidirektional. Stand-by-Verlust nur 0,3 Watt Montage auf Tragschiene DIN-EN 60715 TH35 1 Teilungseinheit = 18mm breit, 58mm tief Anschluss an den Eltako-RS485-Bus. Querverdrahtung Bus und Stromversorgung mit Steckbrücke. Betrieb in Verbindung mit FAM14 oder FTS14KS. Fabrikat/ Typ: Eltako BGW14 oder gleichwertig
30014047 | RS485-Bus-DALI-Gateway | FDG14 | DALI-Gateway FDG14 Bidirektional. 2 Teilungseinheiten = 36mm breit, 58mm tief. Anschluss an den Eltako-RS485 Bus. Querverdrahtung nur Bus mit Steckbrücke. Betrieb in Verbindung mit FAM14. Versorgungsspannung 230V an den Klemmen N und L. An die Klemmen DALI +/- können bis zu 64 Stück DALI-Geräte angeschlossen werden. Stand-by-Verlust: 1 Watt Fabrikat/ Typ: Eltako FDG14 oder gleichwertig
30014048 | RS485-Bus-Funk-4-fach-Sendemodul | FSM14-UC | Funk-4-fach-Sendemodul FSM14-UC Funk-4-fach-Sendemodul. Mit austauschbarer Antenne. Reiheneinbaugerät für Montage auf Tragschiene DIN-EN 60715 TH35 1 Teilungseinheit = 18mm breit, 58mm tief. Hat vier Kanäle und kann damit wie ein Funktaster Funktelegramme in den Eltako-Gebäudefunk senden. Verschlüsselung möglich. Stand-by-Verlust: nur 0,1 Watt Universal-Steuerspannung: 8 bis 253V AC oder 10 bis 230V DC Fabrikat/ Typ: Eltako FSM14-UC oder gleichwertig
30014049 | RS485-Bus-Mehrfach-Gateway mit USB-A-Anschluss | FGW14-USB | RS485-Bus-Gateway FGW14-USB Gateway mit USB-A-Anschluss. Bidirektional. Reiheneinbaugerät für Montage auf Tragschiene DIN-EN 60715 TH35 1 Teilungseinheiten = 18mm breit, 58mm tief FAM14 oder FTS14KS ist erforderlich für den Einbau Zum Anschluss eines Professional Smart Home-Controllers oder eines PCs über eine USB-Schnittstelle, zum Einkoppeln von bis zu drei FEM, zur Verbindung mit den Bus-Komponenten der älteren Baureihe 12 oder als Busverbinder von zwei RS485-Bussen der Baureihe 14 Stand-by-Verlust: 0,3 Watt Fabrikat/ Typ: Eltako FGW14-USB oder gleichwertig
30014050 | RS485-Bus-Funk-Wechselstromzähler-Sendemodul 65A | FWZ14-65A | Funk-Wechselstromzähler-Sendemodul FWZ14-65A Funk-Wechselstromzähler-Sendemodul als Reiheneinbaugerät für Montage auf Tragschiene DIN-EN 60715 TH35 1 Teilungseinheiten = 18mm breit, 58mm tief misst die Wirkenergie anhand des zwischen dem Eingang und dem Ausgang fließenden Stromes und sendet den Verbrauch und den Zählerstand in das Eltako-Funknetz Zählerstand, Momentanleistung und Seriennummer werden dem Bus übergeben – z.B. zur Weitergabe an einen externen Rechner oder Professional Smart Home-Controller – und auch über das FAM14 in das Funknetz gesendet. Anzeige auch mit FEA65D Stand-by-Verlust: 0,5 Watt Maximalstrom: 65A Fabrikat/ Typ: Eltako FWZ14-65A oder gleichwertig
30014051 | RS485-Bus-Stromzähler-MQTT-Gateway über WLAN oder LAN. MQTT und REST-API | FGW14WL-IP | RS485-Bus-Gateway mit IP-Schnittstelle für Baureihe 14-Stromzähler über WLAN oder LAN FGW14WL-IP Gateway mit IP-Schnittstelle. Montage auf Tragschiene DIN-EN 60715 TH35 1 Teilungseinheiten = 18mm breit, 58mm tief FAM14 oder FTS14KS ist erforderlich für den Einbau WLAN-Verbindung: 2.4 GHz Frequenzband LAN-Anbindung: per RJ45-Stecker mit 10/100Base-T. Stand-by-Verlust: 0,8 Watt Fabrikat/ Typ: Eltako FGW14WL-IP oder gleichwertig
30014053 | Bus-Brücken-Verbinder, 45cm lang | BBV14 | Busbrücken-Verbinder BBV14 Busbrücken-Verbinder für Drahtverbindungen der Bus- und Stromversorgungsbrücken, Baureihe 14, 45 cm lang. 4-adrige Litze mit angelöteten Steckbrücken auf beiden Seiten. Kann Busteile auf verschiedenen Tragschienen verbinden Fabrikat/Typ: Eltako BBV14 oder gleichwertig
30014055 | RS485-Bus-Zähler-Sammler | F3Z14D | RS485-Bus-Stromzähler-Sammler F3Z14D Funk-Stromzähler-Sammler für 3 S0-Schnittstellen und/oder 3 Abtaster AFZ. Kann die Daten von bis zu drei Strom-, Gas- und Wasserzählern sammeln und dem RS485-Bus zur Verfügung stellen. Entweder zur Weiterleitung an einen externen Rechner oder um in den Gebäudefunk zu senden. Zählerstand wird über das Display mit zwei Tasten eingegeben. Stand-by-Verlust: nur 0,1 Watt Fabrikat/ Typ: Eltako F3Z14D oder gleichwertig
30014057 | RS485-Bus-Telegramm-Duplizierer | FTD14 | RS485-Bus-Telegramm-Duplizierer FTD14 Telegramm-Duplizierer für den Eltako-RS485-Bus mit austauschbarer Antenne. Telegramme eingelernter IDs werden dupliziert und mit einer neuen Ausgangs-ID direkt in den Eltako-Gebäudefunk gesendet. Funk-Telegramme können gezielt in dezentrale Aktoren eingelernt werden FAM14 oder FTS14KS ist erforderlich für den Einbau Speicherplätze: 120 Stand-by-Verlust: 0,5 Watt Fabrikat/Typ: Eltako FTD14 oder gleichwertig
30014058 | Bus-Brücken-Verbinder, 100cm lang | BBV14/100 | Busbrücken-Verbinder BBV14 Busbrücken-Verbinder für Drahtverbindungen der Bus- und Stromversorgungsbrücken, Baureihe 14, 45 cm lang. 4-adrige Litze mit angelöteten Steckbrücken auf beiden Seiten. Kann Busteile auf verschiedenen Tragschienen verbinden Fabrikat/Typ: Eltako BBV14 oder gleichwertig
30014060 | RS485-Bus-Taster-Eingabemodul | FTS14EM | Taster-Eingabemodul FTS14EM Taster-Eingabemodul für den Eltako-RS485-Bus, 10 Steuereingänge für Universal-Steuerspannung Reiheneinbaugerät für Montage auf Tragschiene DIN-EN 60715 TH35 2 Teilungseinheiten = 36mm breit, 58mm tief Anschluss an den Eltako-RS485-Bus. Querverdratung Bus und Stromversorgung mit Steckbrücken Steuerspannung: 8..230V UC Stand-by-Verlust: nur 0,1 Watt Fabrikat/ Typ: Eltako FTS14EM oder gleichwertig
30014061 | RS485-Bus-Taster-Gateway | FTS14TG | Taster-Gateway FTS14TG Taster-Gateway für FTS14-Systeme Reiheneinbaugerät für Montage auf Tragschiene DIN-EN 60715 TH35 2,5 Teilungseinheiten = 45mm breit, 58mm tief Anschluss an den Eltako-RS485-Bus. Betrieb in Verbindung mit FAM14 oder FTS14KS Versorgungsspannung: 230 V Stand-by-Verlust nur 1,3 Watt Fabrikat/ Typ: Eltako FTS14TG oder gleichwertig
30014062 | Schaltnetzteil 12V/12W | FSNT14-12V/12W | Schaltnetzteil FSNT14-12V/12W Schaltnetzteil, kurzschlussfest Für Einbaumontage 1 Teilungseinheit = 18mm breit, 58mm tief Stabilisierte Ausgangsspannung ± 1%, geringe Restwelligkeit Überlast- und Übertemperatursicherung mit autorecovery-Funktion Nennleistung: 12W Stand-by-Verlust: nur 0,2W Primär: 230V AC Sekundär: 12V DC Kurzschlussfest Fabrikat/Typ: Eltako FSNT14-12V/12W oder gleichwertig
30014063 | Funk-Ausgabemodul | FTS14FA | Funk-Ausgabemodul FTS14FA Funk-Ausgabemodul Taster-Telegramme für FTS14-Systeme mit FTS14EM und/oder FTS14TG Reiheneinbaugerät für Montage auf Tragschiene DIN-EN 60715 TH35 1 Teilungseinheit = 18mm breit, 58mm tief Anschluss an den Eltako-RS485-Bus. Querverdratung Bus und Stromversorgung mit Steckbrücken Betrieb in Verbindung mit FAM14 oder FTS14KS. Maximal 8 Stück FTS14FA können so an einen Bus angeschlossen werden. Jedes Taster-Telegramm eines FTS14EM oder FTS14TG wird mit einer eigenen ID in den Eltako-Gebäudefunk gesendet. Stand-by-Verlust: nur 0,5 Watt Fabrikat/ Typ: Eltako FTS14FA oder gleichwertig
30014064 | Bus-Tasterkoppler für 4 konventionelle Taster | FTS61BTK | Bus-Tasterkoppler FTS61BTK Bus-Tasterkoppler für 4 konventionelle Taster zum Anschluss an Taster-Gateways FTS14TG über einen 2-Draht-Tasterbus. Für Einbaumontage. 45mm lang, 45mm breit, 18mm tief. Stand-by-Verlust: nur 0,2 Watt Fabrikat/ Typ: Eltako FTS61BTK oder gleichwertig
30014065 | RS485-Bus-Kommunikationsschnittstelle | FTS14KS | Taster-Eingabemodul FTS14KS FTS14-Kommunikationsschnittstelle für den Eltako-RS485-Bus Schaltnetzteil FSNT14-12V/12W Montage auf Tragschiene DIN-EN 60715 TH35 2 Teilungseinheiten = 36mm breit, 58mm tief Querverdratung Bus und Stromversorgung mit Steckbrücken Versorgungsspannung: 230V Stand-by-Verlust: 0,4 Watt Fabrikat/ Typ: Eltako FTS14KS oder gleichwertig
30014066 | RS485-Bus-Stromzähler-Datengateway | FSDG14 | RS485-Bus-Stromzähler-Datengateway FSDG14 Funk-Stromzähler-Datengateway für Zähler mit IR-Schnittstelle IEC 62056-21 für Montage auf Tragschiene DIN-EN 60715 TH35 1 Teilungseinheiten = 18mm breit, 58mm tief Anschluss an den Eltako-RS485-Bus. Querverdrahtung Bus und Stromversorgung mit Steckbrücke Kann die Daten eines elektronischen Haushaltzählers (eHZ) mit IR-Schnittstelle gemäß IEC 62056-21 und SML Protokoll Version 1 dem RS485-Bus zur Verfügung stellen. Entweder zur Weiterleitung an einen externen Rechner oder Professional Smart Home-Controller. Stand-by-Verlust: 0,4 Watt Fabrikat/ Typ: Eltako FSDG14 oder gleichwertig
30014067 | RS485-Bus-Aktor 2-Stufen-Lüftungsrelais | F2L14 | RS485-Bus-Aktor 2-Stufen-Lüftungsrelais F2L14 2-Stufen-Lüftungsrelais, 1+1 Schließer potenzialfrei 16A/250V AC, mit DX-Technologie. Bidirektional. Reiheneinbaugerät für Montage auf Tragschiene DIN-EN 60715 TH35 1 Teilungseinheit = 18mm breit, 58mm tief FAM14 oder FTS14KS ist erforderlich für den Einbau Stand-by-Verlust: nur 0,1 Watt Wertet die Informationen von bis zu 23 passiven Sensoren, wie Funktastern, Fenster-Tür-Kontakten oder Funk-Sendemodulen aus. Aktive Sensoren für CO2, Feuchte bzw. Temperatur werden ebenfalls ausgewertet. Fabrikat/ Typ: Eltako F2L14 oder gleichwertig
30014068 | RS485-Bus-Funkaktor PWM-Dimmschalter für LED | FRGBW14 | RS485-BUS-FUNKAKTOR PWM-DIMMSCHALTER FÜR LED FRGBW14 PWM-Dimmschalter: 4 Kanälen für LED 12-24 V DC, je bis zu 4 A. Automatische Lampenerkennung. Bidirektional. Montage auf Tragschiene DIN-EN 60715 TH35 2 Teilungseinheiten = 36mm breit, 58mm tief Mindesthelligkeit und Dimmgeschwindigkeit einstellbar FAM14 oder FTS14KS ist erforderlich für den Einbau Mit Schlummer- und Lichtweckerschaltung. Stand-by-Verlust: 0,1 Watt Versorgungsspannung: 12V DC Fabrikat/ Typ: Eltako FRGBW14 oder gleichwertig
30014070 | Funk-Powerline-Gateway | FPLG14 | Funk-Powerline-Gateway FPLG14 Bidirektional. Übersetzt die Telegramme von Funk und Powerline in beide Richtungen. 2 Teilungseinheiten = 36mm breit, 58mm tief. Funktechnologie: EnOcean Frequenz: 868 MHz Stand-by-Verlust: nur 0,4 Watt. Fabrikat/ Typ: Eltako FPLG14 oder gleichwertig
30014072 | RS485-Bus-Wetterdaten-Gateway für Wetterdaten-Multisensor WMS | FWG14MS | RS485-Bus-Wetterdaten-Gateway FWG14MS Wetterdaten-Gateway für Multisensor MS. Bidirektional. Montage auf Tragschiene DIN-EN 60715 TH35 1 Teilungseinheit = 18mm breit, 58mm tief FAM14 oder FTS14KS ist erforderlich für den Einbau Betrieb in Verbindung mit FAM14 oder FTS14KS. Stand-by-Verlust: 0,1 Watt Fabrikat/ Typ: Eltako FWG14MS oder gleichwertig
30014074 | Bus-Tasterkoppler für 4 konventionelle Taster mit Rückmelde LED's | FTS61BTKL | Bus-Tasterkoppler FTS61BTKL Bus-Tasterkoppler für 4 konventionelle Taster mit integrierten 24V-LED´s zum Anschluss an Taster-Gateways FTS14TG über einen 2-Draht-Tasterbus. Für Einbaumontage. 45mm lang, 45mm breit, 18mm tief. Stand-by-Verlust: nur 0,2 Watt Fabrikat/ Typ: Eltako FTS61BTKL oder gleichwertig
30014075 | Bus-Tasterkoppler für 8 konventionelle Taster | FTS61BTK/8 | Bus-Tasterkoppler FTS61BTK/8 Bus-Tasterkoppler FTS61BTK/8 für 8 konventionelle Taster zum ­Anschluss an Taster-Gateways über einen 2-Draht-Tasterbus. Einbaumontage. 45mm lang, 45mm breit, 18mm tief. Bis zu 30 Bus-Taster und/oder Bus- Tasterkoppler Gesamtleitungslänge beträgt 200 m 2-Draht-Tasterbus. Stand-by-Verlust: nur 0,2 Watt Fabrikat/ Typ: Eltako FTS61BTK/8 oder gleichwertig
30014076 | RS485-Bus-Aktor 4-Kanal-Stromstoß-­Schaltrelais für LED | F4SR14-LED | RS485-Bus-Aktor 4-Kanal-Stromstoß-Schaltrelais F4SR14-LED Stromstoß-Schaltrelais 8 A/250 V AC, 230 V-LED-Lampen: bis 400 W Glühlampen: 1800 W FAM14 oder FTS14KS ist erforderlich für den Einbau potenzialgetrennt von der Versorgungsspannung, mit DX-Technologie. Bidirektional. 2 Teilungseinheiten = 36mm breit, 58mm tief. Stand-by-Verlust: 0,1 Watt Versorgungsspannung: 12V DC Fabrikat/ Typ: Eltako F4SR14-LED oder gleichwertig
30014078 | Funk-Powerline-Tunnelgateway | FPLT14 | Funk-Powerline-Tunnelgateway FPLT14 Uni- und Bidirektional Überträgt RS485-Bustelegramme mit Powerline über große Entfernungen über das Stromnetz. 2 Teilungseinheiten = 36mm breit, 58mm tief. Stand-by-Verlust: nur 0,4 Watt. Fabrikat/ Typ: Eltako FPLT14 oder gleichwertig
30014079 | RS485-Bus-Aktor für Beschattungselemente und Rollladen 12-24V DC-Motor | FSB14/12-24V DC | RS485-Bus-Aktor für Beschattungselemente und Rollladen FSB14/12-24V DC Schaltaktor Beschattungselemente und Rollladen mit 2 Kanälen für einen 12-24 V DC-Motor. Bidirektional. Reiheneinbaugerät für Montage auf Tragschiene DIN-EN 60715 TH35 1 Teilungseinheit = 18mm breit, 58mm tief Anschluss an den Eltako-RS485-Bus. Querverdrahtung Bus und Stromversorgung mit Steckbrücke. FAM14 oder FTS14KS ist erforderlich für den Einbau Kontakte: 1+1 Schließer 4 A/12-24 V DC potenzialgetrennt von der Versorgungsspannung 12V Stand-by-Verlust: 0,1 Watt Versorgungsspannung: 12V DC Fabrikat/ Typ: Eltako FSB14/12-24V DC oder gleichwertig
30014100 | Gehäuse für BA, weiß-blau | GBA14 | Gehäuse für Bedienungsanleitungen GBA14 Gehäuse ohne Frontplatte zum Einstecken, weiß-blau von Bedienungsanleitungen Reiheneinbaugerät für Montage auf Tragschiene DIN-EN 61075 TH35 1 Teilungseinheit = 18mm breit, 55mm tief Fabrikat/Typ: Eltako GBA14 oder gleichwertig
30014101 | Distanzstück | DS14 | Distanzstück DS14 Distanzstück zur Herstellung und Einhaltung eines Lüftungsabstandes bei sehr warmen Reiheneinbaugeräten Fabrikat/Typ: Eltako DS14 oder gleichwertig
30014102 | Trennbrücke, 1 Teilungseinheit breit | TB14
30055068 | Funk-Innen-UP-Signalgeber, reinweiß glänzend | FIUS55E-wg | Funk-Innen-UP-Signalgeber FIUS55E-wg Funk-Signalgeber reinweiß glänzend für Einzelmontage 80x80x17mm oder Montage in das E-Design55-Schaltersystem. Versorgungsspannung: 230V. Lautstärke: mindestens 80 dB. Funktechnologie: EnOcean Frequenz: 868 MHz Farbe: reinweiß glänzend Stand-by-Verlust 0,8 Watt. Fabrikat/ Typ: Eltako FIUS55E-wg oder gleichwertig
30055069 | Funk-Innen-UP-Signalgeber, anthrazit matt | FIUS55E-am | Funk-Innen-UP-Signalgeber FIUS55E-am Funk-Signalgeber reinweiß glänzend für Einzelmontage 80x80x17mm oder Montage in das E-Design55-Schaltersystem. Versorgungsspannung: 230V. Lautstärke: mindestens 80 dB. Funktechnologie: EnOcean Frequenz: 868 MHz Farbe: anthrazit matt Stand-by-Verlust 0,8 Watt. Fabrikat/ Typ: Eltako FIUS55E-am oder gleichwertig
30055070 | Funk-Innen-UP-Signalgeber, polarweiß glänzend | FIUS55E-pg | Funk-Innen-UP-Signalgeber FIUS55E-pg Funk-Signalgeber reinweiß glänzend für Einzelmontage 80x80x17mm oder Montage in das E-Design55-Schaltersystem. Versorgungsspannung: 230V. Lautstärke: mindestens 80 dB. Funktechnologie: EnOcean Frequenz: 868 MHz Farbe: polarweiß glänzend Stand-by-Verlust 0,8 Watt. Fabrikat/ Typ: Eltako FIUS55E-pg oder gleichwertig
30055071 | Funk-Innen-UP-Signalgeber, polarweiß matt | FIUS55E-pm | Funk-Innen-UP-Signalgeber FIUS55E-pm Funk-Signalgeber reinweiß glänzend für Einzelmontage 80x80x17mm oder Montage in das E-Design55-Schaltersystem. Versorgungsspannung: 230V. Lautstärke: mindestens 80 dB. Funktechnologie: EnOcean Frequenz: 868 MHz Farbe: polarweiß matt Stand-by-Verlust 0,8 Watt. Fabrikat/ Typ: Eltako FIUS55E-pm oder gleichwertig
30055144 | Funkantenne, anthrazit matt | FAG55E-am | Funkantenne FAG55E-am Funkantenne im Gehäuse Maße 80x80x15mm 100cm Kabel Schraubabstand 60 mm Funktechnologie: EnOcean Farbe: anthrazit matt Frequenz: 868 MHz Fabrikat/ Typ: Eltako FAG55E-am oder gleichwertig
30055145 | Funkantenne, polarweiß glänzend | FAG55E-pg | Funkantenne FAG55E-pg Funkantenne im Gehäuse Maße 80x80x15mm 100cm Kabel Schraubabstand 60 mm Funktechnologie: EnOcean Farbe: polarweiß glänzend Frequenz: 868 MHz Fabrikat/ Typ: Eltako FAG55E-pg oder gleichwertig
30055146 | Funkantenne, polarweiß matt | FAG55E-pm | Funkantenne FAG55E-pm Funkantenne im Gehäuse Maße 80x80x15mm 100cm Kabel Schraubabstand 60 mm Funktechnologie: EnOcean Farbe: polarweiß matt Frequenz: 868 MHz Fabrikat/ Typ: Eltako FAG55E-pm oder gleichwertig
30055147 | Funkantenne, reinweiß glänzend | FAG55E-wg | Funkantenne FAG55E-wg Funkantenne im Gehäuse Maße 80x80x15mm 100cm Kabel Schraubabstand 60 mm Funktechnologie: EnOcean Farbe: reinweiß glänzend Frequenz: 868 MHz Fabrikat/ Typ: Eltako FAG55E-wg oder gleichwertig
30055148 | Funk-6-Kanal-Taster als Keypad, reinweiß glänzend | F6T55EB-Keypad-wg | Funk-6-Kanal-Taster als Keypad lasergraviert im E-Design55 F6T55EB-Keypad-wg Funk-6-Kanal-Taster als Keypad lasergraviert im E-Design55 80x80x15mm außen, Rahmen-Innenmaß 55 x 55 mm, 15 mm hoch. Batterie (Lebensdauer 5-8 Jahre) Funktechnologie: EnOcean Frequenz: 868 MHz Farbe: Reinweiß glänzend Smart Home Sensor Fabrikat/ Typ: Eltako F6T55EB-Keypad-wg oder gleichwertig
30055149 | Funk-6-Kanal-Taster als Keypad, anthrazit matt | F6T55EB-Keypad-am | Funk-6-Kanal-Taster als Keypad lasergraviert im E-Design55 F6T55EB-Keypad-am Funk-6-Kanal-Taster als Keypad lasergraviert im E-Design55 80x80x15mm außen, Rahmen-Innenmaß 55 x 55 mm, 15 mm hoch. Batterie (Lebensdauer 5-8 Jahre) Funktechnologie: EnOcean Frequenz: 868 MHz Farbe: Anthrazit matt Smart Home Sensor Fabrikat/ Typ: Eltako F6T55EB-Keypad-am oder gleichwertig
30055150 | Funk-6-Kanal-Taster als Keypad, polarweiß glänzend | F6T55EB-Keypad-pg | Funk-6-Kanal-Taster als Keypad lasergraviert im E-Design55 F6T55EB-Keypad-pg Funk-6-Kanal-Taster als Keypad lasergraviert im E-Design55 80x80x15mm außen, Rahmen-Innenmaß 55 x 55 mm, 15 mm hoch. Batterie (Lebensdauer 5-8 Jahre) Funktechnologie: EnOcean Frequenz: 868 MHz Farbe: Polarweiß glänzend Smart Home Sensor Fabrikat/ Typ: Eltako F6T55EB-Keypad-pg oder gleichwertig
30055151 | Funk-6-Kanal-Taster als Keypad, polarweiß matt | F6T55EB-Keypad-pm | Funk-6-Kanal-Taster als Keypad lasergraviert im E-Design55 F6T55EB-Keypad-pm Funk-6-Kanal-Taster als Keypad lasergraviert im E-Design55 80x80x15mm außen, Rahmen-Innenmaß 55 x 55 mm, 15 mm hoch. Batterie (Lebensdauer 5-8 Jahre) Funktechnologie: EnOcean Frequenz: 868 MHz Farbe: Polarweiß matt Smart Home Sensor Fabrikat/ Typ: Eltako F6T55EB-Keypad-pm oder gleichwertig
30055152 | Bus-Bewegungs-Helligkeits­sensor im E-Design55, anthrazit matt | BBH55E/12V DC-am | Bus-Bewegungs-Helligkeits­sensor im E-Design55 BBH55E/12V DC-am Bus-Bewegungs-Helligkeitssensor zum Anschluss an das RS485-Bus-Gateway BGW14. Maße 80x80mm, 25mm hoch. Einbautiefe 33mm. Datenübertragung und Stromversorgung: 12V DC-Schaltnetzteil. Helligkeitsensor Farbe: anthrazit matt Fabrikat/ Typ: Eltako BBH55E/12V DC-am oder gleichwertig
30055153 | Bus-Bewegungs-Helligkeits­sensor im E-Design55, polarweiß glänzend | BBH55E/12V DC-pg | Bus-Bewegungs-Helligkeits­sensor im E-Design55 BBH55E/12V DC-pg Bus-Bewegungs-Helligkeitssensor zum Anschluss an das RS485-Bus-Gateway BGW14. Maße 80x80mm, 25mm hoch. Einbautiefe 33mm. Datenübertragung und Stromversorgung: 12V DC-Schaltnetzteil. Helligkeitsensor Farbe: polarweiß glänzend Fabrikat/ Typ: Eltako BBH55E/12V DC-pg oder gleichwertig
30055154 | Bus-Bewegungs-Helligkeits­sensor im E-Design55, polarweiß matt | BBH55E/12V DC-pm | Bus-Bewegungs-Helligkeits­sensor im E-Design55 BBH55E/12V DC-pm Bus-Bewegungs-Helligkeitssensor zum Anschluss an das RS485-Bus-Gateway BGW14. Maße 80x80mm, 25mm hoch. Einbautiefe 33mm. Datenübertragung und Stromversorgung: 12V DC-Schaltnetzteil. Helligkeitsensor Farbe: polarweiß matt Fabrikat/ Typ: Eltako BBH55E/12V DC-pm oder gleichwertig
30055155 | Bus-Bewegungs-Helligkeits­sensor im E-Design55, reinweiß glänzend | BBH55E/12V DC-wg | Bus-Bewegungs-Helligkeits­sensor im E-Design55 BBH55E/12V DC-wg Bus-Bewegungs-Helligkeitssensor zum Anschluss an das RS485-Bus-Gateway BGW14. Maße 80x80mm, 25mm hoch. Einbautiefe 33mm. Datenübertragung und Stromversorgung: 12V DC-Schaltnetzteil. Helligkeitsensor Farbe: reinweiß glänzend Fabrikat/ Typ: Eltako BBH55E/12V DC-wg oder gleichwertig
30055156 | Bus-Temperatur-Fühler im E-Design55, anthrazit matt | BTF55E/12V DC-am | Bus-Temperatur-Fühler im E-Design55 BTF55E/12V DC-am Bus-Temperatur-Fühler zum Anschluss an das RS485-Bus-Gateway BGW14. Für Einzel-Montage oder Montage in das E-Design55-Schaltersystem. Maße: 80x80mm, 17 mm hoch. Einbautiefe 33mm. 4-Draht-Bus Datenübertragung und die Stromversorgung:12 V DC-Schaltnetzteil. Stand-by-Verlust: 0,1 Watt. Smart Home Sensor. Farbe: anthrazit matt Fabrikat/ Typ: Eltako BTF55E/12V DC-am oder gleichwertig
30055157 | Bus-Temperatur-Fühler im E-Design55, polarweiß glänzend | BTF55E/12V DC-pg | Bus-Temperatur-Fühler im E-Design55 BTF55E/12V DC-pg Bus-Temperatur-Fühler zum Anschluss an das RS485-Bus-Gateway BGW14. Für Einzel-Montage oder Montage in das E-Design55-Schaltersystem. Maße: 80x80mm, 17 mm hoch. Einbautiefe 33mm. 4-Draht-Bus Datenübertragung und die Stromversorgung:12 V DC-Schaltnetzteil. Stand-by-Verlust: 0,1 Watt. Smart Home Sensor. Farbe: polarweiß glänzend Fabrikat/ Typ: Eltako BTF55E/12V DC-pg oder gleichwertig
30055158 | Bus-Temperatur-Fühler im E-Design55, polarweiß matt | BTF55E/12V DC-pm | Bus-Temperatur-Fühler im E-Design55 BTF55E/12V DC-pm Bus-Temperatur-Fühler zum Anschluss an das RS485-Bus-Gateway BGW14. Für Einzel-Montage oder Montage in das E-Design55-Schaltersystem. Maße: 80x80mm, 17 mm hoch. Einbautiefe 33mm. 4-Draht-Bus Datenübertragung und die Stromversorgung:12 V DC-Schaltnetzteil. Stand-by-Verlust: 0,1 Watt. Smart Home Sensor. Farbe: polarweiß matt Fabrikat/ Typ: Eltako BTF55E/12V DC-pm oder gleichwertig
30055159 | Bus-Temperatur-Fühler im E-Design55, reinweiß glänzend | BTF55E/12V DC-wg | Bus-Temperatur-Fühler im E-Design55 BTF55E/12V DC-wg Bus-Temperatur-Fühler zum Anschluss an das RS485-Bus-Gateway BGW14. Für Einzel-Montage oder Montage in das E-Design55-Schaltersystem. Maße: 80x80mm, 17 mm hoch. Einbautiefe 33mm. 4-Draht-Bus Datenübertragung und die Stromversorgung:12 V DC-Schaltnetzteil. Stand-by-Verlust: 0,1 Watt. Smart Home Sensor. Farbe: reinweiß glänzend Fabrikat/ Typ: Eltako BTF55E/12V DC-wg oder gleichwertig
30055160 | Bus-Temperatur-Regler mit ­Handrad im E-Design55, anthrazit matt | BTR55EH/12V DC-am | Bus-Temperatur-Regler mit ­Handrad im E-Design55 BTR55EH/12VDC-am Bus-Temperatur-Regler mit Handrad zum Anschluss an das RS485-Bus-Gateway BGW14. Maße 80x80mm, 27mm hoch. Einbautiefe 33mm. Datenübertragung und Stromversorgung mit 12V DC-Schaltnetzteil Frostschutz. Smart Home Sensor. Farbe: anthrazit matt Fabrikat/ Typ: Eltako BTR55EH/12VDC-am oder gleichwertig
30055161 | Bus-Temperatur-Regler mit ­Handrad im E-Design55, polarweiß glänzend | BTR55EH/12V DC-pg | Bus-Temperatur-Regler mit ­Handrad im E-Design55 BTR55EH/12VDC-pg Bus-Temperatur-Regler mit Handrad zum Anschluss an das RS485-Bus-Gateway BGW14. Maße 80x80mm, 27mm hoch. Einbautiefe 33mm. Datenübertragung und Stromversorgung mit 12V DC-Schaltnetzteil Frostschutz. Smart Home Sensor. Farbe: polarweiß glänzend Fabrikat/ Typ: Eltako BTR55EH/12VDC-pg oder gleichwertig
30055162 | Bus-Temperatur-Regler mit ­Handrad im E-Design55, polarweiß matt | BTR55EH/12V DC-pm | Bus-Temperatur-Regler mit ­Handrad im E-Design55 BTR55EH/12VDC-pm Bus-Temperatur-Regler mit Handrad zum Anschluss an das RS485-Bus-Gateway BGW14. Maße 80x80mm, 27mm hoch. Einbautiefe 33mm. Datenübertragung und Stromversorgung mit 12V DC-Schaltnetzteil Frostschutz. Smart Home Sensor. Farbe: polarweiß matt Fabrikat/ Typ: Eltako BTR55EH/12VDC-pm oder gleichwertig
30055163 | Bus-Temperatur-Regler mit ­Handrad im E-Design55, reinweiß glänzend | BTR55EH/12V DC-wg | Bus-Temperatur-Regler mit ­Handrad im E-Design55 BTR55EH/12VDC-wg Bus-Temperatur-Regler mit Handrad zum Anschluss an das RS485-Bus-Gateway BGW14. Maße 80x80mm, 27mm hoch. Einbautiefe 33mm. Datenübertragung und Stromversorgung mit 12V DC-Schaltnetzteil Frostschutz. Smart Home Sensor. Farbe: reinweiß glänzend Fabrikat/ Typ: Eltako BTR55EH/12VDC-wg oder gleichwertig
30055164 | Bus-Uhren-Thermo-Hygrostat mit Display im ­E-Design55, anthrazit matt | BUTH55ED/12V DC-am | Bus-Uhren-Thermo-Hygrostat mit Display im E-Design55 BUTH55ED/12V DC-am Bus-Uhren-Thermo-Hygrostat mit Display zum Anschluss an das RS485-Bus-Gateway BGW14. 80x80mm, 14mm hoch. Einbautiefe 33mm. Tages- und Nacht-Solltemperaturen und Soll-Luftfeuchtigkeit einstellbar. Display beleuchtet. Betriebsbereit voreingestellt. Datenübertragung und Stromversorgung:12V DC-Schaltnetzteil 60 Schaltuhr-Speicherplätze. Smart Home Sensor. Farbe: anthrazit matt Fabrikat/ Typ: Eltako BUTH55ED/12V DC-am oder gleichwertig
30055165 | Bus-Uhren-Thermo-Hygrostat mit Display im ­E-Design55, polarweiß glänzend | BUTH55ED/12V DC-pg | Bus-Uhren-Thermo-Hygrostat mit Display im E-Design55 BUTH55ED/12V DC-pg Bus-Uhren-Thermo-Hygrostat mit Display zum Anschluss an das RS485-Bus-Gateway BGW14. 80x80mm, 14mm hoch. Einbautiefe 33mm. Tages- und Nacht-Solltemperaturen und Soll-Luftfeuchtigkeit einstellbar. Display beleuchtet. Betriebsbereit voreingestellt. Datenübertragung und Stromversorgung:12V DC-Schaltnetzteil 60 Schaltuhr-Speicherplätze. Smart Home Sensor. Farbe: polarweiß glänzend Fabrikat/ Typ: Eltako BUTH55ED/12V DC-pg oder gleichwertig
30055166 | Bus-Uhren-Thermo-Hygrostat mit Display im ­E-Design55, polarweiß matt | BUTH55ED/12V DC-pm | Bus-Uhren-Thermo-Hygrostat mit Display im E-Design55 BUTH55ED/12V DC-pm Bus-Uhren-Thermo-Hygrostat mit Display zum Anschluss an das RS485-Bus-Gateway BGW14. 80x80mm, 14mm hoch. Einbautiefe 33mm. Tages- und Nacht-Solltemperaturen und Soll-Luftfeuchtigkeit einstellbar. Display beleuchtet. Betriebsbereit voreingestellt. Datenübertragung und Stromversorgung:12V DC-Schaltnetzteil 60 Schaltuhr-Speicherplätze. Smart Home Sensor. Farbe: polarweiß matt Fabrikat/ Typ: Eltako BUTH55ED/12V DC-pm oder gleichwertig
30055167 | Bus-Uhren-Thermo-Hygrostat mit Display im ­E-Design55, reinweiß glänzend | BUTH55ED/12V DC-wg | Bus-Uhren-Thermo-Hygrostat mit Display im E-Design55 BUTH55ED/12V DC-wg Bus-Uhren-Thermo-Hygrostat mit Display zum Anschluss an das RS485-Bus-Gateway BGW14. 80x80mm, 14mm hoch. Einbautiefe 33mm. Tages- und Nacht-Solltemperaturen und Soll-Luftfeuchtigkeit einstellbar. Display beleuchtet. Betriebsbereit voreingestellt. Datenübertragung und Stromversorgung:12V DC-Schaltnetzteil 60 Schaltuhr-Speicherplätze. Smart Home Sensor. Farbe: reinweiß glänzend Fabrikat/ Typ: Eltako BUTH55ED/12V DC-wg oder gleichwertig
30055201 | Funk-1-Kanal-Näherungssensor mit NanoPower-Technologie im E-Design55 , anthrazit matt | FNSN55EB-am | FUNK-1-KANAL-NÄHERUNGSSENSOR MIT NANOPOWER-TECHNOLOGIE IM E-DESIGN55 FNSN55EB-am Funk-1-Kanal-Näherungssensor mit NanoPower-Technologie im E-Design55 Maße: 80 x 80 mm außen, Rahmen-Innenmaß 55 x 55 mm, 15 mm hoch. Batterie: Durch NanoPower-Technologie bis zu 30 Jahre Lebensdauer der Batterie Farbe: anthrazit matt Fabrikat/ Typ: Eltako FNSN55EB-am oder gleichwertig
30055202 | Funk-1-Kanal-Näherungssensor mit NanoPower-Technologie im E-Design55, polarweiß glänzend | FNSN55EB-pg | FUNK-1-KANAL-NÄHERUNGSSENSOR MIT NANOPOWER-TECHNOLOGIE IM E-DESIGN55 FNSN55EB-pg Funk-1-Kanal-Näherungssensor mit NanoPower-Technologie im E-Design55 Maße: 80 x 80 mm außen, Rahmen-Innenmaß 55 x 55 mm, 15 mm hoch. Batterie: Durch NanoPower-Technologie bis zu 30 Jahre Lebensdauer der Batterie Farbe: polarweiß glänzend Fabrikat/ Typ: Eltako FNSN55EB-pg oder gleichwertig
30055203 | Funk-1-Kanal-Näherungssensor mit NanoPower-Technologie im E-Design55, polarweiß matt | FNSN55EB-pm | FUNK-1-KANAL-NÄHERUNGSSENSOR MIT NANOPOWER-TECHNOLOGIE IM E-DESIGN55 FNSN55EB-pm Funk-1-Kanal-Näherungssensor mit NanoPower-Technologie im E-Design55 Maße: 80 x 80 mm außen, Rahmen-Innenmaß 55 x 55 mm, 15 mm hoch. Batterie: Durch NanoPower-Technologie bis zu 30 Jahre Lebensdauer der Batterie Farbe: polarweiß matt Fabrikat/ Typ: Eltako FNSN55EB-pm oder gleichwertig
30055204 | Funk-1-Kanal-Näherungssensor mit NanoPower-Technologie im E-Design55, reinweiß glänzend | FNSN55EB-wg | FUNK-1-KANAL-NÄHERUNGSSENSOR MIT NANOPOWER-TECHNOLOGIE IM E-DESIGN55 FNSN55EB-wg Funk-1-Kanal-Näherungssensor mit NanoPower-Technologie im E-Design55 Maße: 80 x 80 mm außen, Rahmen-Innenmaß 55 x 55 mm, 15 mm hoch. Batterie: Durch NanoPower-Technologie bis zu 30 Jahre Lebensdauer der Batterie Farbe: reinweiß-glänzend Fabrikat/ Typ: Eltako FNSN55EB-wg oder gleichwertig
30055432 | Funk-4-Kanal-Profiltaster | F4PT55E-
30055442 | Funktaster batterie- und leitungslos, anthrazit matt | F2ZT55E-am | Funk-2-Kanal-Zentralsteuertaster im E-Design55 F2ZT55E-am Funk-2-Kanal-Taster im E-Design55, 80x80mm außen, Rahmen-Innenmaß 55x55mm, 15mm hoch. Mit Wippe lasergraviert. Funktechnologie: EnOcean Frequenz: 868 MHz Smart Home Sensor Farbe: Anthrazit matt Montage: Anschrauben oder Ankleben Fabrikat/ Typ: Eltako F2ZT55E-am oder gleichwertig
30055443 | Funktaster batterie- und leitungslos, polarweiß glänzend | F2ZT55E-pg | Funk-2-Kanal-Zentralsteuertaster im E-Design55 F2ZT55E-pg Funk-2-Kanal-Taster im E-Design55, 80x80mm außen, Rahmen-Innenmaß 55x55mm, 15mm hoch. Mit Wippe lasergraviert. Funktechnologie: EnOcean Frequenz: 868 MHz Smart Home Sensor Farbe: Polarweiß glänzend Montage: Anschrauben oder Ankleben Fabrikat/ Typ: Eltako F2ZT55E-pg oder gleichwertig
30055445 | Funktaster batterie- und leitungslos, polarweiß matt | F2ZT55E-pm | Funk-2-Kanal-Zentralsteuertaster im E-Design55 F2ZT55E-pm Funk-2-Kanal-Taster im E-Design55, 80x80mm außen, Rahmen-Innenmaß 55x55mm, 15mm hoch. Mit Wippe lasergraviert. Funktechnologie: EnOcean Frequenz: 868 MHz Smart Home Sensor Farbe: Polarweiß matt Montage: Anschrauben oder Ankleben Fabrikat/ Typ: Eltako F2ZT55E-pm oder gleichwertig
30055447 | Funktaster batterie- und leitungslos, reinweiß glänzend | F2ZT55E-wg | Funk-2-Kanal-Zentralsteuertaster im E-Design55 F2ZT55E-wg Funk-2-Kanal-Taster im E-Design55, 80x80mm außen, Rahmen-Innenmaß 55x55mm, 15mm hoch. Mit Wippe lasergraviert. Funktechnologie: EnOcean Frequenz: 868 MHz Smart Home Sensor Farbe: Reinweiß glänzend Montage: Anschrauben oder Ankleben Fabrikat/ Typ: Eltako F2ZT55E-wg oder gleichwertig
30055475 | Funk-Feuchte-Temperatursensor, reinweiß glänzend | FFT55EB-wg | Funk-Feuchte-Temperatursensor im E-Design55 FFT55EB-wg Funk-Feuchte-Temperatursensor für Einzel-Montage Maße 80x80x17mm Batterie Funktechnologie: EnOcean Frequenz: 868 MHz Smart Home Sensor Farbe: reinweiß glänzend Fabrikat/ Typ: Eltako FFT55EB-wg oder gleichwertig
30055476 | Funk-Feuchte-Temperatursensor, anthrazit matt | FFT55EB-am | Funk-Feuchte-Temperatursensor im E-Design55 FFT55EB-am Funk-Feuchte-Temperatursensor für Einzel-Montage Maße 80x80x17mm Batterie Funktechnologie: EnOcean Frequenz: 868 MHz Smart Home Sensor Farbe: anthrazit matt Fabrikat/ Typ: Eltako FFT55EB-am oder gleichwertig
30055477 | Funk-Feuchte-Temperatursensor, polarweiß glänzend | FFT55EB-pg | Funk-Feuchte-Temperatursensor im E-Design55 FFT55EB-pg Funk-Feuchte-Temperatursensor für Einzel-Montage Maße 80x80x17mm Batterie Funktechnologie: EnOcean Frequenz: 868 MHz Smart Home Sensor Farbe: polarweiß glänzend Fabrikat/ Typ: Eltako FFT55EB-pg oder gleichwertig
30055478 | Funk-Feuchte-Temperatursensor, polarweiß matt | FFT55EB-pm | Funk-Feuchte-Temperatursensor im E-Design55 FFT55EB-pm Funk-Feuchte-Temperatursensor für Einzel-Montage Maße 80x80x17mm Batterie Funktechnologie: EnOcean Frequenz: 868 MHz Smart Home Sensor Farbe: polarweiß matt Fabrikat/ Typ: Eltako FFT55EB-pm oder gleichwertig
30055512 | Funk-Bewegungssensor, reinweiß glänzend | FB55EB-wg | Funk-Bewegungssensor im E-Design55 FB55EB-wg Funk-Bewegungssensor für Aufputzmontage 80x80x27mm Batterie. Funktechnologie: EnOcean Frequenz: 868 MHz Smart Home Sensor Farbe: reinweiß glänzend Fabrikat/ Typ: Eltako FB55EB-wg oder gleichwertig
30055513 | Funk-Bewegungssensor, anthrazit matt | FB55EB-am | Funk-Bewegungssensor im E-Design55 FB55EB-am Funk-Bewegungssensor für Aufputzmontage 80x80x27mm Batterie. Funktechnologie: EnOcean Frequenz: 868 MHz Smart Home Sensor Farbe: anthrazit matt Fabrikat/ Typ: Eltako FB55EB-am oder gleichwertig
30055514 | Funk-Bewegungssensor, polarweiß glänzend | FB55EB-pg | Funk-Bewegungssensor im E-Design55 FB55EB-pg Funk-Bewegungssensor für Aufputzmontage 80x80x27mm Batterie. Funktechnologie: EnOcean Frequenz: 868 MHz Smart Home Sensor Farbe: polarweiß glänzend Fabrikat/ Typ: Eltako FB55EB-pg oder gleichwertig
30055515 | Funk-Bewegungssensor, polarweiß matt | FB55EB-pm | Funk-Bewegungssensor im E-Design55 FB55EB-pm Funk-Bewegungssensor für Aufputzmontage 80x80x27mm Batterie. Funktechnologie: EnOcean Frequenz: 868 MHz Smart Home Sensor Farbe: polarweiß matt Fabrikat/ Typ: Eltako FB55EB-pm oder gleichwertig
30055516 | Funk-Bewegungs-Helligkeitssensor mit ­Solarzellen und Batterie, anthrazit matt | FBH55ESB-am | Funk-Bewegungs-Helligkeitssensor im E-Design55 FBH55ESB-am Maße 80x80x27mm Solarzellen und Batterie Smart Home Sensor. Funktechnologie: EnOcean Frequenz: 868 MHz Smart Home Sensor Farbe: anthrazit matt Fabrikat/ Typ: Eltako FBH55ESB-am oder gleichwertig
30055517 | Funk-Bewegungs-Helligkeitssensor mit ­Solarzellen und Batterie, polarweiß glänzend | FBH55ESB-pg | Funk-Bewegungs-Helligkeitssensor im E-Design55 FBH55ESB-pg Maße 80x80x27mm Solarzellen und Batterie Smart Home Sensor. Funktechnologie: EnOcean Frequenz: 868 MHz Smart Home Sensor Farbe: polarweiß glänzend Fabrikat/ Typ: Eltako FBH55ESB-pg oder gleichwertig
30055518 | Funk-Bewegungs-Helligkeitssensor mit ­Solarzellen und Batterie, polarweiß matt | FBH55ESB-pm | Funk-Bewegungs-Helligkeitssensor im E-Design55 FBH55ESB-pm Maße 80x80x27mm Solarzellen und Batterie Smart Home Sensor. Funktechnologie: EnOcean Frequenz: 868 MHz Smart Home Sensor Farbe: polarweiß matt Fabrikat/ Typ: Eltako FBH55ESB-pm oder gleichwertig
30055519 | Funk-Bewegungs-Helligkeitssensor mit ­Solarzellen und Batterie, reinweiß glänzend | FBH55ESB-wg | Funk-Bewegungs-Helligkeitssensor im E-Design55 FBH55ESB-wg Maße 80x80x27mm Solarzellen und Batterie Smart Home Sensor. Funktechnologie: EnOcean Frequenz: 868 MHz Smart Home Sensor Farbe: reinweiß glänzend Fabrikat/ Typ: Eltako FBH55ESB-wg oder gleichwertig
30055520 | Funk-Luftgüte-Temperatur-Feuchte-Sensor, reinweiß glänzend | FLGTF55E/230V-wg | Funk-Luftgüte-Temperatur-Feuchte-Sensor im E-Design55 FLGTF55E/230V-wg Funk-Luftgüte-Temperatur-Feuchte-Sensor für Einzel-Montage Maße 80x80x17/33mm LED-Anzeige Smart Home Sensor. Versorgungsspannung 230V. Funktechnologie: EnOcean Frequenz: 868 MHz Smart Home Sensor Farbe: reinweiß glänzend Stand-by-Verlust durchschnittlich nur 0,6 Watt. Fabrikat/ Typ: Eltako FLGTF55E/230V-wg oder gleichwertig
30055521 | Funk-Luftgüte-Temperatur-Feuchte-Sensor, anthrazit matt | FLGTF55E/230V-am | Funk-Luftgüte-Temperatur-Feuchte-Sensor im E-Design55 FLGTF55E/230V-am Funk-Luftgüte-Temperatur-Feuchte-Sensor für Einzel-Montage Maße 80x80x17/33mm LED-Anzeige Smart Home Sensor. Versorgungsspannung 230V. Funktechnologie: EnOcean Frequenz: 868 MHz Smart Home Sensor Farbe: anthrazit matt Stand-by-Verlust durchschnittlich nur 0,6 Watt. Fabrikat/ Typ: Eltako FLGTF55E/230V-am oder gleichwertig
30055522 | Funk-Luftgüte-Temperatur-Feuchte-Sensor, polarweiß glänzend | FLGTF55E/230V-pg | Funk-Luftgüte-Temperatur-Feuchte-Sensor im E-Design55 FLGTF55E/230V-pg Funk-Luftgüte-Temperatur-Feuchte-Sensor für Einzel-Montage Maße 80x80x17/33mm LED-Anzeige Smart Home Sensor. Versorgungsspannung 230V. Funktechnologie: EnOcean Frequenz: 868 MHz Smart Home Sensor Farbe: polarweiß glänzend Stand-by-Verlust durchschnittlich nur 0,6 Watt. Fabrikat/ Typ: Eltako FLGTF55E/230V-pg oder gleichwertig
30055523 | Funk-Luftgüte-Temperatur-Feuchte-Sensor, polarweiß matt | FLGTF55E/230V-pm | Funk-Luftgüte-Temperatur-Feuchte-Sensor im E-Design55 FLGTF55E/230V-pm Funk-Luftgüte-Temperatur-Feuchte-Sensor für Einzel-Montage Maße 80x80x17/33mm LED-Anzeige Smart Home Sensor. Versorgungsspannung 230V. Funktechnologie: EnOcean Frequenz: 868 MHz Smart Home Sensor Farbe: polarweiß matt Stand-by-Verlust durchschnittlich nur 0,6 Watt. Fabrikat/ Typ: Eltako FLGTF55E/230V-pm oder gleichwertig
30055524 | Funk-Bewegungs-Helligkeits-Temperatursensor mit Solarzellen und Batterie | FBHT55ESB-am | Funk-Bewegungs-Helligkeits-Temperatursensor im E-Design55 FBHT55ESB- Maße 80x80x27mm Solarzellen und Batterie (Lebensdauer 4-5 Jahre) Smart Home Sensor. Funktechnologie: EnOcean Frequenz: 868 MHz Smart Home Sensor Farbe: anthrazit matt Fabrikat/ Typ: Eltako FBHT55ESB-am oder gleichwertig
30055525 | Funk-Bewegungs-Helligkeits-Temperatursensor mit Solarzellen und Batterie | FBHT55ESB-pg | Funk-Bewegungs-Helligkeits-Temperatursensor im E-Design55 FBHT55ESB- Maße 80x80x27mm Solarzellen und Batterie (Lebensdauer 4-5 Jahre) Smart Home Sensor. Funktechnologie: EnOcean Frequenz: 868 MHz Smart Home Sensor Farbe: anthrazit matt Fabrikat/ Typ: Eltako FBHT55ESB-pg oder gleichwertig
30055526 | Funk-Bewegungs-Helligkeits-Temperatursensor mit Solarzellen und Batterie | FBHT55ESB-pm | Funk-Bewegungs-Helligkeits-Temperatursensor im E-Design55 FBHT55ESB- Maße 80x80x27mm Solarzellen und Batterie (Lebensdauer 4-5 Jahre) Smart Home Sensor. Funktechnologie: EnOcean Frequenz: 868 MHz Smart Home Sensor Farbe: anthrazit matt Fabrikat/ Typ: Eltako FBHT55ESB-pm oder gleichwertig
30055527 | Funk-Bewegungs-Helligkeits-Temperatursensor mit Solarzellen und Batterie | FBHT55ESB-wg | Funk-Bewegungs-Helligkeits-Temperatursensor im E-Design55 FBHT55ESB- Maße 80x80x27mm Solarzellen und Batterie (Lebensdauer 4-5 Jahre) Smart Home Sensor. Funktechnologie: EnOcean Frequenz: 868 MHz Smart Home Sensor Farbe: anthrazit matt Fabrikat/ Typ: Eltako FBHT55ESB-wg oder gleichwertig
30055537 | Funk-Drehtaster im E-Design55, anthrazit matt | FDT55EB-am | Funk-Drehtaster im E-Design55 FDT55EB-am 1-Kanal-Funk-Drehtaster für Einzel-Montage 80x80x25mm oder Montage in das E-Design55-Schaltersystem. Mit Batterie (Lebensdauer 2-8 Jahre). Funktechnologie: EnOcean Frequenz: 868 MHz Farbe: Anthrazit matt Smart Home Sensor. Fabrikat/ Typ: Eltako FDT55EB-am oder gleichwertig
30055540 | Funk-Drehtaster im E-Design55, polarweiß glänzend | FDT55EB-pg | Funk-Drehtaster im E-Design55 FDT55EB-pg 1-Kanal-Funk-Drehtaster für Einzel-Montage 80x80x25mm oder Montage in das E-Design55-Schaltersystem. Mit Batterie (Lebensdauer 2-8 Jahre). Funktechnologie: EnOcean Frequenz: 868 MHz Farbe: Polarweiß glänzend Smart Home Sensor. Fabrikat/ Typ: Eltako FDT55EB-pg oder gleichwertig
30055541 | Funk-Drehtaster im E-Design55, polarweiß matt | FDT55EB-pm | Funk-Drehtaster im E-Design55 FDT55EB-pm 1-Kanal-Funk-Drehtaster für Einzel-Montage 80x80x25mm oder Montage in das E-Design55-Schaltersystem. Mit Batterie (Lebensdauer 2-8 Jahre). Funktechnologie: EnOcean Frequenz: 868 MHz Farbe: Polarweiß matt Smart Home Sensor. Fabrikat/ Typ: Eltako FDT55EB-pm oder gleichwertig
30055561 | Funk-Multisensor, reinweiß glänzend | FMS55ESB-wg | Funk-Multisensor im E-Design55 FMS55ESB-wg Funk-Multisensor für Einzel-Montage 80x80x14mm oder Montage in das E‑Design55-Schaltersystem. Mit integrierter Solarzelle und Batterie CR 1632 (nicht im Liefer- umfang enthalten). Temperatur-, Feuchte-, Beleuchtungs-, Beschleunigungs- und Magnetkontakt-Sensoren in einem Gehäuse Funktechnologie: EnOcean Frequenz: 868 MHz Smart Home Sensor Farbe: reinweiß glänzend Fabrikat/Typ: Eltako FMS55ESB-wg oder gleichwertig
30055640 | Blindabdeckung für R1UE55 – R4UE55, anthrazit matt | BLA55E-am | Blindabdeckung E-Design55 BLA55E-am Blindabdeckung BLA55 E-Design55 für R1UE55, R2UE55, R3UE55, R4UE55 und R5UE55. Lieferumfang: 1x Befestigungsrahmen, 1x Halteplatte, 1 x Klebefolie Farbe: anthrazit matt Fabrikat/ Typ: Eltako BLA55E-am oder gleichwertig
30055641 | Blindabdeckung für R1UE55 – R4UE55, polarweiß glänzend | BLA55E-pg | Blindabdeckung E-Design55 BLA55E-pg Blindabdeckung BLA55 E-Design55 für R1UE55, R2UE55, R3UE55, R4UE55 und R5UE55. Lieferumfang: 1x Befestigungsrahmen, 1x Halteplatte, 1 x Klebefolie Farbe: polarweiß glänzend Fabrikat/ Typ: Eltako BLA55E-pg oder gleichwertig
30055643 | Blindabdeckung für R1UE55 – R4UE55, polarweiß matt | BLA55E-pm | Blindabdeckung E-Design55 BLA55E-pm Blindabdeckung BLA55 E-Design55 für R1UE55, R2UE55, R3UE55, R4UE55 und R5UE55. Lieferumfang: 1x Befestigungsrahmen, 1x Halteplatte, 1 x Klebefolie Farbe: polarweiß matt Fabrikat/ Typ: Eltako BLA55E-pm oder gleichwertig
30055645 | Blindabdeckung für R1UE55 – R4UE55, reinweiß glänzend | BLA55E-wg | Blindabdeckung E-Design55 BLA55E-wg Blindabdeckung BLA55 E-Design55 für R1UE55, R2UE55, R3UE55, R4UE55 und R5UE55. Lieferumfang: 1x Befestigungsrahmen, 1x Halteplatte, 1 x Klebefolie Farbe: reinweiß glänzend Fabrikat/ Typ: Eltako BLA55E-wg oder gleichwertig
30055646 | NFC-Sensor, reinweiß glänzend | NFCS55E-wg | NFC-Sensor im E-Design55 NFCS55E-wg NFC-Sensor für Einzel-Montage 80x80x15mm oder Montage in das E-Design55-­Schaltersystem. Batterie- und leitungslos. Kein Stand-by-Verlust. Speicherkapazität: 144 Bytes Kommunikationsgeschwindigkeit: 106 kbit/s Schutzklasse: IP68 (Staub- und Wasserdicht) Betriebstemperatur: -35 °C ~ +85 °C Datenspeicherung: 10 Jahre Lese-/ Schreibwiderstand: 100.000 Zyklen Kompatibel mit allen NFC-fähigen Smartphones und Tablets Funktechnologie: EnOcean Frequenz: 868 MHz Smart Home Sensor Farbe: reinweiß glänzend Fabrikat/ Typ: Eltako NFCS55E-wg oder gleichwertig
30055647 | NFC-Sensor, , anthrazit matt | NFCS55E-am | NFC-Sensor im E-Design55 NFCS55E-am NFC-Sensor für Einzel-Montage 80x80x15mm oder Montage in das E-Design55-­Schaltersystem. Batterie- und leitungslos. Kein Stand-by-Verlust. Speicherkapazität: 144 Bytes Kommunikationsgeschwindigkeit: 106 kbit/s Schutzklasse: IP68 (Staub- und Wasserdicht) Betriebstemperatur: -35 °C ~ +85 °C Datenspeicherung: 10 Jahre Lese-/ Schreibwiderstand: 100.000 Zyklen Kompatibel mit allen NFC-fähigen Smartphones und Tablets Funktechnologie: EnOcean Frequenz: 868 MHz Smart Home Sensor Farbe: anthrazit matt Fabrikat/ Typ: Eltako NFCS55E-am oder gleichwertig
30055648 | NFC-Sensor, polarweiß glänzend | NFCS55E-pg | NFC-Sensor im E-Design55 NFCS55E-pg NFC-Sensor für Einzel-Montage 80x80x15mm oder Montage in das E-Design55-­Schaltersystem. Batterie- und leitungslos. Kein Stand-by-Verlust. Speicherkapazität: 144 Bytes Kommunikationsgeschwindigkeit: 106 kbit/s Schutzklasse: IP68 (Staub- und Wasserdicht) Betriebstemperatur: -35 °C ~ +85 °C Datenspeicherung: 10 Jahre Lese-/ Schreibwiderstand: 100.000 Zyklen Kompatibel mit allen NFC-fähigen Smartphones und Tablets Funktechnologie: EnOcean Frequenz: 868 MHz Smart Home Sensor Farbe: polarweiß glänzend Fabrikat/ Typ: Eltako NFCS55E-pg oder gleichwertig
30055649 | NFC-Sensor, polarweiß matt | NFCS55E-pm | NFC-Sensor im E-Design55 NFCS55E-pm NFC-Sensor für Einzel-Montage 80x80x15mm oder Montage in das E-Design55-­Schaltersystem. Batterie- und leitungslos. Kein Stand-by-Verlust. Speicherkapazität: 144 Bytes Kommunikationsgeschwindigkeit: 106 kbit/s Schutzklasse: IP68 (Staub- und Wasserdicht) Betriebstemperatur: -35 °C ~ +85 °C Datenspeicherung: 10 Jahre Lese-/ Schreibwiderstand: 100.000 Zyklen Kompatibel mit allen NFC-fähigen Smartphones und Tablets Funktechnologie: EnOcean Frequenz: 868 MHz Smart Home Sensor Farbe: polarweiß matt Fabrikat/ Typ: Eltako NFCS55E-pm oder gleichwertig
30055650 | Bus-Taster im E-Design55, anthrazit matt | B4T55E-am | Bus-Taster im E-Design55 B4T55E- am Bus-Taster für Einzel-Montage Maße 80x80x15mm Stand-by-Verlust 0,2 Watt. 1x Wippe (2 Signale) 1x Doppelwippe.(4 Signale) Montage: Anschrauben oder Ankleben Farbe: anthrazit matt Fabrikat/ Typ: Eltako B4T55E-am oder gleichwertig
30055651 | Bus-Taster im E-Design55, polarweiß glänzend | B4T55E-pg | Bus-Taster im E-Design55 B4T55E-pg Bus-Taster für Einzel-Montage Maße 80x80x15mm Stand-by-Verlust 0,2 Watt. 1x Wippe (2 Signale) 1x Doppelwippe.(4 Signale) Montage: Anschrauben oder Ankleben Farbe: polarweiß glänzend Fabrikat/ Typ: Eltako B4T55E-pg oder gleichwertig
30055652 | Bus-Taster im E-Design55, polarweiß matt | B4T55E-pm | Bus-Taster im E-Design55 B4T55E-pm Bus-Taster für Einzel-Montage Maße 80x80x15mm Stand-by-Verlust 0,2 Watt. 1x Wippe (2 Signale) 1x Doppelwippe.(4 Signale) Montage: Anschrauben oder Ankleben Farbe: polarweiß matt Fabrikat/ Typ: Eltako B4T55E-pm oder gleichwertig
30055653 | Bus-Taster im E-Design55, reinweiß glänzend | B4T55E-wg | Bus-Taster im E-Design55 B4T55E-wg Bus-Taster für Einzel-Montage Maße 80x80x15mm Stand-by-Verlust 0,2 Watt. 1x Wippe (2 Signale) 1x Doppelwippe.(4 Signale) Montage: Anschrauben oder Ankleben Farbe: reinweiß glänzend Fabrikat/ Typ: Eltako B4T55E-wg oder gleichwertig
30055672 | Funktaster leitungslos, polarweiß glänzend | F2T55EB-pg | Funk-2-Kanal-Taster mit Batterie im E-Design55 F2T55EB-pg Funk-2-Kanal-Taster im E-Design55, 80x80mm außen, Rahmen-Innenmaß 55x55mm, 15mm hoch. Mit Batterie. Mit Wippe. Funktechnologie: EnOcean Frequenz: 868 MHz Smart Home Sensor Farbe: Polarweiß glänzend Montage: Anschrauben oder Ankleben Fabrikat/ Typ: Eltako F2T55EB-pg oder gleichwertig
30055673 | Funktaster leitungslos, polarweiß matt | F2T55EB-pm | Funk-2-Kanal-Taster mit Batterie im E-Design55 F2T55EB-pm Funk-2-Kanal-Taster im E-Design55, 80x80mm außen, Rahmen-Innenmaß 55x55mm, 15mm hoch. Mit Batterie. Mit Wippe. Funktechnologie: EnOcean Frequenz: 868 MHz Smart Home Sensor Farbe: Polarweiß matt Montage: Anschrauben oder Ankleben Fabrikat/ Typ: Eltako F2T55EB-pm matt oder gleichwertig
30055675 | Funktaster leitungslos, reinweiß glänzend | F2T55EB-wg | Funk-2-Kanal-Taster mit Batterie im E-Design55 F2T55EB-wg Funk-2-Kanal-Taster im E-Design55, 80x80mm außen, Rahmen-Innenmaß 55x55mm, 15mm hoch. Mit Batterie. Mit Wippe. Funktechnologie: EnOcean Frequenz: 868 MHz Smart Home Sensor Farbe: Reinweiß glänzend Montage: Anschrauben oder Ankleben Fabrikat/ Typ: Eltako F2T55EB-wg oder gleichwertig
30055676 | Funktaster leitungslos, anthrazit matt | F2T55EB-am | Funk-2-Kanal-Taster mit Batterie im E-Design55 F2T55EB-am Funk-2-Kanal-Taster im E-Design55, 80x80mm außen, Rahmen-Innenmaß 55x55mm, 15mm hoch. Mit Batterie. Mit Wippe. Funktechnologie: EnOcean Frequenz: 868 MHz Smart Home Sensor Farbe: Anthrazit matt Montage: Anschrauben oder Ankleben Fabrikat/ Typ: Eltako F2T55EB-am oder gleichwertig
30055682 | Funktaster leitungslos, polarweiß glänzend | F4T55EB-pg | Funk-4-Kanal-Taster mit Batterie im E-Design55 F4T55EB-pg Funk-4-Kanal-Taster im E-Design55, 80x80mm außen, Rahmen-Innenmaß 55x55mm, 15mm hoch. Mit Batterie. Mit Wippe. Funktechnologie: EnOcean Frequenz: 868 MHz Smart Home Sensor Farbe: Polarweiß glänzend Montage: Anschrauben oder Ankleben Fabrikat/ Typ: Eltako F4T55EB-pg oder gleichwertig
30055683 | Funktaster leitungslos, polarweiß matt | F4T55EB-pm | Funk-4-Kanal-Taster mit Batterie im E-Design55 F4T55EB-pm Funk-4-Kanal-Taster im E-Design55, 80x80mm außen, Rahmen-Innenmaß 55x55mm, 15mm hoch. Mit Batterie. Mit Wippe. Funktechnologie: EnOcean Frequenz: 868 MHz Smart Home Sensor Farbe: Polarweiß matt Montage: Anschrauben oder Ankleben Fabrikat/ Typ: Eltako F4T55EB-pm oder gleichwertig
30055685 | Funktaster leitungslos, reinweiß glänzend | F4T55EB-wg | Funk-4-Kanal-Taster mit Batterie im E-Design55 F4T55EB-wg Funk-4-Kanal-Taster im E-Design55, 80x80mm außen, Rahmen-Innenmaß 55x55mm, 15mm hoch. Mit Batterie. Mit Wippe. Funktechnologie: EnOcean Frequenz: 868 MHz Smart Home Sensor Farbe: Reinweiß glänzend Montage: Anschrauben oder Ankleben Fabrikat/ Typ: Eltako F4T55EB-wg oder gleichwertig
30055688 | Funktaster leitungslos, anthrazit matt | F4T55EB-am | Funk-4-Kanal-Taster mit Batterie im E-Design55 F4T55EB-am Funk-4-Kanal-Taster im E-Design55, 80x80mm außen, Rahmen-Innenmaß 55x55mm, 15mm hoch. Mit Batterie. Mit Wippe. Funktechnologie: EnOcean Frequenz: 868 MHz Smart Home Sensor Farbe: anthrazit matt Montage: Anschrauben oder Ankleben Fabrikat/ Typ: Eltako F4T55EB-am oder gleichwertig
30055692 | Funk-6-Kanal-Taster leitungslos, polarweiß glänzend | F6T55EB-pg | Funk-6-Kanal-Taster a im E-Design55 F6T55EB-pg Funk-6-Kanal-Taster im E-Design55 80x80x15mm außen, Rahmen-Innenmaß 55 x 55 mm, 15 mm hoch. Batterie (Lebensdauer 5-8 Jahre) Funktechnologie: EnOcean Frequenz: 868 MHz Farbe: Polarweiß glänzend Smart Home Sensor Fabrikat/ Typ: Eltako F6T55EB-pg oder gleichwertig
30055693 | Funk-6-Kanal-Taster leitungslos, polarweiß matt | F6T55EB-pm | Funk-6-Kanal-Taster im E-Design55 F6T55EB-pm Funk-6-Kanal-Taster im E-Design55 80x80x15mm außen, Rahmen-Innenmaß 55 x 55 mm, 15 mm hoch. Batterie (Lebensdauer 5-8 Jahre) Funktechnologie: EnOcean Frequenz: 868 MHz Farbe: Polarweiß matt Smart Home Sensor Fabrikat/ Typ: Eltako F6T55EB-pm oder gleichwertig
30055695 | Funk-6-Kanal-Taster leitungslos, reinweiß glänzend | F6T55EB-wg | Funk-6-Kanal-Taster im E-Design55 F6T55EB-wg Funk-6-Kanal-Taster im E-Design55 80x80x15mm außen, Rahmen-Innenmaß 55 x 55 mm, 15 mm hoch. Batterie (Lebensdauer 5-8 Jahre) Funktechnologie: EnOcean Frequenz: 868 MHz Farbe: Reinweiß glänzend Smart Home Sensor Fabrikat/ Typ: Eltako F6T55EB-wg oder gleichwertig
30055696 | Funk-6-Kanal-Taster leitungslos, anthrazit matt | F6T55EB-am | Funk-6-Kanal-Taster im E-Design55 F6T55EB-am Funk-6-Kanal-Taster im E-Design55 80x80x15mm außen, Rahmen-Innenmaß 55 x 55 mm, 15 mm hoch. Batterie (Lebensdauer 5-8 Jahre) Funktechnologie: EnOcean Frequenz: 868 MHz Farbe: Anthrazit matt Smart Home Sensor Fabrikat/ Typ: Eltako F6T55EB-am oder gleichwertig
30055702 | Funktaster batterie- und leitungslos, polarweiß glänzend | F2T55E-pg | Funk-2-Kanal-Taster im E-Design55 F2T55E-pg Funk-1-Kanal-Taster im E-Design55, 80x80mm außen, Rahmen-Innenmaß 55x55 mm, 15 mm hoch. Erzeugt die Energie für Funktelegramme selbst bei Tastendruck, daher ohne Anschlussleitung und kein Stand-by-Verlust. Mit Wippe. Funktechnologie: EnOcean Frequenz: 868 MHz Smart Home Sensor Montage: Anschrauben oder Ankleben Farbe: polarweiß-glänzend Fabrikat/ Typ: Eltako F2T55E-pg oder gleichwertig
30055703 | Funktaster batterie- und leitungslos, polarweiß glänzend | F1T55E-pg | Funk-1-Kanal-Taster im E-Design55 F1T55E-pg Funk-1-Kanal-Taster im E-Design55, 80x80mm außen, Rahmen-Innenmaß 55x55 mm, 15 mm hoch. Erzeugt die Energie für Funktelegramme selbst bei Tastendruck, daher ohne Anschlussleitung und kein Stand-by-Verlust. Mit Wippe. Funktechnologie: EnOcean Frequenz: 868 MHz Smart Home Sensor Montage: Anschrauben oder Ankleben Farbe: polarweiß-glänzend Fabrikat/ Typ: Eltako F1T55E-pg oder gleichwertig
30055705 | Funktaster batterie- und leitungslos, reinweiß glänzend | F4T55E-wg | Funk-4-Kanal-Taster im E-Design55 F4T55E-wg Funk-4-Kanal-Taster im E-Design55, 80x80mm außen, Rahmen-Innenmaß 55x55mm, 15mm hoch Erzeugt die Energie für Funktelegramme selbst bei Tastendruck, daher ohne Anschlussleitung und kein Stand-by-Verlust Mit Doppelwippe. Funktechnologie: EnOcean Frequenz: 868 MHz Smart Home Sensor Farbe: Reinweiß glänzend Montage: Anschrauben oder Ankleben Fabrikat/ Typ: Eltako F4T55E-wg oder gleichwertig
30055707 | Wippschalter 1 Schließer, reinweiß glänzend | WS55E-wg | Wippschalter WS55E-wg Kontakt: 2 Schließer Nennschaltleistung: 10A/250V AC. Schalter für Einzel-Montage 80x80x18 mm oder Montage in das E-Design55-Schaltersystem. Farbe: reinweiß glänzend Montage: Anschrauben Fabrikat/ Typ: Eltako WS55E-wg oder gleichwertig
30055708 | Funktaster batterie- und leitungslos, anthrazit matt | F4T55E-am | Funk-4-Kanal-Taster im E-Design55 F4T55E-am Funk-4-Kanal-Taster im E-Design55, 80x80mm außen, Rahmen-Innenmaß 55x55mm, 15mm hoch Erzeugt die Energie für Funktelegramme selbst bei Tastendruck, daher ohne Anschlussleitung und kein Stand-by-Verlust Mit Doppelwippe. Funktechnologie: EnOcean Frequenz: 868 MHz Smart Home Sensor Farbe: Anthrazit matt Montage: Anschrauben oder Ankleben Fabrikat/ Typ: Eltako F4T55E-am oder gleichwertig
30055709 | Wipptaster 1 Schließer, reinweiß glänzend | WT55E-wg | Wipptaster WT55E-wg Taster für Einzel-Montage 80x80x18 mm oder Montage in das E-Design55-Schaltersystem. Montage: Anschrauben Schraubabstand 60 mm Kontakte: 1 Schließer Farbe: reinweiß glänzend Nennschaltleistung: 10A/250V AC. Fabrikat/ Typ: Eltako WT55E-wg oder gleichwertig
30055712 | Wipptaster 2 Schließer, reinweiß glänzend | W2T55E-wg | Wipptaster W2T55E-wg Wipptaster mit Doppelwippe, Kontakt: 2 Schließer Nennschaltleistung: 10 A/250 V AC. Taster für Einzel-Montage 80x80x18 mm oder Montage in das E-Design55-Schaltersystem. Schraubabstand: 60 mm Farbe: reinweiß glänzend Montage: Anschrauben Fabrikat/ Typ: Eltako W2T55E-wg oder gleichwertig
30055713 | Funktaster batterie- und leitungslos, polarweiß matt | F1T55E-pm | Funk-1-Kanal-Taster im E-Design55 F1T55E-pm Funk-1-Kanal-Taster im E-Design55, 80x80mm außen, Rahmen-Innenmaß 55x55 mm, 15 mm hoch. Erzeugt die Energie für Funktelegramme selbst bei Tastendruck, daher ohne Anschlussleitung und kein Stand-by-Verlust. Mit Wippe. Funktechnologie: EnOcean Frequenz: 868 MHz Smart Home Sensor Montage: Anschrauben oder Ankleben Farbe: polarweiß-matt Fabrikat/ Typ: Eltako F1T55E-pm oder gleichwertig
30055715 | Funktaster batterie- und leitungslos, reinweiß glänzend | F2T55E-wg | Funk-2-Kanal-Taster im E-Design55 F2T55E-wg Funk-2-Kanal-Taster im E-Design55, 80x80mm außen, Rahmen-Innenmaß 55x55 mm, 15 mm hoch. Erzeugt die Energie für Funktelegramme selbst bei Tastendruck, daher ohne Anschlussleitung und kein Stand-by-Verlust. Mit Wippe. Funktechnologie: EnOcean Frequenz: 868 MHz Smart Home Sensor Montage: Anschrauben oder Ankleben Farbe: reinweiß-glänzend Fabrikat/ Typ: Eltako F2T55E-wg oder gleichwertig
30055717 | Friends of Hue-Funktaster, reinweiß glänzend | FT55EH-wg | Friends of Hue-Funktaster im E-Design55 FT55EH-wg Friends of Hue-Funktaster für Einzel-Montage 80x80x15mm oder Montage in das E-Design55-Schaltersystem. Erzeugt die Energie für Funktelegramme selbst bei Tastendruck, daher ohne Anschluss­leitung und kein Stand-by-Verlust. Mit Doppelwippe. Smart Home Sensor Farbe: reinweiß glänzend Montage: Anschrauben oder Ankleben Fabrikat/ Typ: Eltako FT55EH-wg oder gleichwertig
30055718 | Funktaster batterie- und leitungslos, anthrazit matt | F2T55E-am | Funk-2-Kanal-Taster im E-Design55 F2T55E-am Funk-2-Kanal-Taster im E-Design55, 80x80mm außen, Rahmen-Innenmaß 55x55 mm, 15 mm hoch. Erzeugt die Energie für Funktelegramme selbst bei Tastendruck, daher ohne Anschlussleitung und kein Stand-by-Verlust. Mit Wippe. Funktechnologie: EnOcean Frequenz: 868 MHz Smart Home Sensor Montage: Anschrauben oder Ankleben Farbe: anthrazit-matt Fabrikat/ Typ: Eltako F2T55E-am oder gleichwertig
30055719 | Friends of Hue-Funktaster, polarweiß glänzend | FT55EH-pg | Friends of Hue-Funktaster im E-Design55 FT55EH-pg Friends of Hue-Funktaster für Einzel-Montage 80x80x15mm oder Montage in das E-Design55-Schaltersystem. Erzeugt die Energie für Funktelegramme selbst bei Tastendruck, daher ohne Anschluss­leitung und kein Stand-by-Verlust. Mit Doppelwippe. Smart Home Sensor Farbe: polarweiß glänzend Montage: Anschrauben oder Ankleben Fabrikat/ Typ: Eltako FT55EH-pg oder gleichwertig
30055722 | Funktaster batterie- und leitungslos, anthrazit matt | F1T55E-am | Funk-1-Kanal-Taster im E-Design55 F1T55E-am Funk-1-Kanal-Taster im E-Design55, 80x80mm außen, Rahmen-Innenmaß 55x55 mm, 15 mm hoch. Erzeugt die Energie für Funktelegramme selbst bei Tastendruck, daher ohne Anschlussleitung und kein Stand-by-Verlust. Mit Wippe. Funktechnologie: EnOcean Frequenz: 868 MHz Smart Home Sensor Montage: Anschrauben oder Ankleben Farbe: anthrazit-matt Fabrikat/ Typ: Eltako F1T55E-am oder gleichwertig
30055723 | Friends of Hue-Funktaster, polarweiß matt | FT55EH-pm | Friends of Hue-Funktaster im E-Design55 FT55EH-pm Friends of Hue-Funktaster für Einzel-Montage 80x80x15mm oder Montage in das E-Design55-Schaltersystem. Erzeugt die Energie für Funktelegramme selbst bei Tastendruck, daher ohne Anschluss­leitung und kein Stand-by-Verlust. Mit Doppelwippe. Smart Home Sensor Farbe: polarweiß matt Montage: Anschrauben oder Ankleben Fabrikat/ Typ: Eltako FT55EH-pm oder gleichwertig
30055725 | Funktaster batterie- und leitungslos, reinweiß glänzend | F1T55E-wg | Funk-1-Kanal-Taster im E-Design55 F1T55E-wg Funk-1-Kanal-Taster im E-Design55, 80x80mm außen, Rahmen-Innenmaß 55x55 mm, 15 mm hoch. Erzeugt die Energie für Funktelegramme selbst bei Tastendruck, daher ohne Anschlussleitung und kein Stand-by-Verlust. Mit Wippe. Funktechnologie: EnOcean Frequenz: 868 MHz Smart Home Sensor Montage: Anschrauben oder Ankleben Farbe: reinweiß-glänzend Fabrikat/ Typ: Eltako F1T55E-wg oder gleichwertig
30055727 | Funktaster batterie- und leitungslos, polarweiß matt | F2T55E-pm | Funk-2-Kanal-Taster im E-Design55 F2T55E-pm Funk-1-Kanal-Taster im E-Design55, 80x80mm außen, Rahmen-Innenmaß 55x55 mm, 15 mm hoch. Erzeugt die Energie für Funktelegramme selbst bei Tastendruck, daher ohne Anschlussleitung und kein Stand-by-Verlust. Mit Wippe. Funktechnologie: EnOcean Frequenz: 868 MHz Smart Home Sensor Montage: Anschrauben oder Ankleben Farbe: polarweiß-matt Fabrikat/ Typ: Eltako F2T55E-pm oder gleichwertig
30055728 | Funk-2-Kanal-Taster, reinweiß glänzend E-Design55 | F2T55ER-wg
30055729 | Funk-4-Kanal-Taster, reinweiß glänzend E-Design55 | F4T55ER-wg
30055732 | Friends of Hue-Funktaster, anthrazit matt | FT55EH-am | Friends of Hue-Funktaster im E-Design55 FT55EH-wg Friends of Hue-Funktaster für Einzel-Montage 80x80x15mm oder Montage in das E-Design55-Schaltersystem. Erzeugt die Energie für Funktelegramme selbst bei Tastendruck, daher ohne Anschluss­leitung und kein Stand-by-Verlust. Mit Doppelwippe. Smart Home Sensor Farbe: reinweiß glänzend Montage: Anschrauben oder Ankleben Fabrikat/ Typ: Eltako FT55EH-wg oder gleichwertig
30055733 | Funktaster batterie- und leitungslos, polarweiß glänzend | F4T55E-pg | Funk-4-Kanal-Taster im E-Design55 F4T55E-pg Funk-4-Kanal-Taster im E-Design55, 80x80mm außen, Rahmen-Innenmaß 55x55mm, 15mm hoch Erzeugt die Energie für Funktelegramme selbst bei Tastendruck, daher ohne Anschlussleitung und kein Stand-by-Verlust Mit Doppelwippe. Funktechnologie: EnOcean Frequenz: 868 MHz Smart Home Sensor Farbe: Polarweiß glänzend Montage: Anschrauben oder Ankleben Fabrikat/ Typ: Eltako F4T55E-pg oder gleichwertig
30055734 | Funktaster batterie- und leitungslos, polarweiß matt | F4T55E-pm | Funk-4-Kanal-Taster im E-Design55 F4T55E-pm Funk-4-Kanal-Taster im E-Design55, 80x80mm außen, Rahmen-Innenmaß 55x55mm, 15mm hoch Erzeugt die Energie für Funktelegramme selbst bei Tastendruck, daher ohne Anschlussleitung und kein Stand-by-Verlust Mit Doppelwippe. Funktechnologie: EnOcean Frequenz: 868 MHz Smart Home Sensor Farbe: Polarweiß matt Montage: Anschrauben oder Ankleben Fabrikat/ Typ: Eltako F4T55E- oder gleichwertig
30055735 | Wippschalter 1 Schließer, anthrazit matt | WS55E-am | Wippschalter WS55E-am Kontakt: 2 Schließer Nennschaltleistung: 10A/250V AC. Schalter für Einzel-Montage 80x80x18 mm oder Montage in das E-Design55-Schaltersystem. Farbe: anthrazit matt Montage: Anschrauben Fabrikat/ Typ: Eltako WS55E-am oder gleichwertig
30055737 | Wippschalter 1 Schließer, polarweiß glänzend | WS55E-pg | Wippschalter WS55E-pg Kontakt: 2 Schließer Nennschaltleistung: 10A/250V AC. Schalter für Einzel-Montage 80x80x18 mm oder Montage in das E-Design55-Schaltersystem. Farbe: polarweiß glänzend Montage: Anschrauben Fabrikat/ Typ: Eltako WS55E- oder gleichwertig
30055738 | 2-fach-Universalrahmen, anthrazit matt | R2UE55-am | 2-fach Universalrahmen im E-Design55 R2UE55-am 2-fach-Rahmen, 80x152mm außen, Rahmen-Innenmaß 55x55mm, 15mm hoch. Farbe: anthrazit matt Fabrikat/ Typ: Eltako R2UE55-am oder gleichwertig
30055739 | Wippschalter 1 Schließer, polarweiß matt | WS55E-pm | Wippschalter WS55E-pm Kontakt: 2 Schließer Nennschaltleistung: 10A/250V AC. Schalter für Einzel-Montage 80x80x18 mm oder Montage in das E-Design55-Schaltersystem. Farbe: polarweiß matt Montage: Anschrauben Fabrikat/ Typ: Eltako WS55E-pm oder gleichwertig
30055742 | Wipptaster 1 Schließer, anthrazit matt | WT55E-am | Wippschalter WS55E-am Kontakt: 2 Schließer Nennschaltleistung: 10A/250V AC. Schalter für Einzel-Montage 80x80x18 mm oder Montage in das E-Design55-Schaltersystem. Farbe: anthrazit matt Montage: Anschrauben Fabrikat/ Typ: Eltako WS55E-am oder gleichwertig
30055743 | Wipptaster 1 Schließer, polarweiß glänzend | WT55E-pg | Wippschalter WS55E-pg Kontakt: 2 Schließer Nennschaltleistung: 10A/250V AC. Schalter für Einzel-Montage 80x80x18 mm oder Montage in das E-Design55-Schaltersystem. Farbe: polarweiß glänzend Montage: Anschrauben Fabrikat/ Typ: Eltako WS55E- oder gleichwertig
30055744 | Wipptaster 1 Schließer, polarweiß matt | WT55E-pm | Wippschalter WS55E-pm Kontakt: 2 Schließer Nennschaltleistung: 10A/250V AC. Schalter für Einzel-Montage 80x80x18 mm oder Montage in das E-Design55-Schaltersystem. Farbe: polarweiß matt Montage: Anschrauben Fabrikat/ Typ: Eltako WS55E-pm oder gleichwertig
30055745 | Wipptaster 2 Schließer, anthrazit matt | W2T55E-am | Wipptaster W2T55E-am Wipptaster mit Doppelwippe, Kontakt: 2 Schließer Nennschaltleistung: 10 A/250 V AC. Taster für Einzel-Montage 80x80x18 mm oder Montage in das E-Design55-Schaltersystem. Schraubabstand: 60 mm Farbe: anthrazit matt Montage: Anschrauben Fabrikat/ Typ: Eltako W2T55E-am oder gleichwertig
30055748 | 3-fach-Universalrahmen, anthrazit matt | R3UE55-am | 3-fach Universalrahmen im E-Design55 R3UE55-am 3-fach-Rahmen, 80x224mm außen, Rahmen-Innenmaß 55x55mm, 15mm hoch. Farbe: anthrazit matt Fabrikat/ Typ: Eltako R3UE55-am oder gleichwertig
30055749 | 3-fach-Universalrahmen, polarweiß glänzend | R3UE55-pg | 3-fach Universalrahmen im E-Design55 R3UE55-pg 3-fach-Rahmen, 80x224mm außen, Rahmen-Innenmaß 55x55mm, 15mm hoch. Farbe: polarweiß glänzend Fabrikat/ Typ: Eltako R3UE55-pg oder gleichwertig
30055752 | Wipptaster 2 Schließer, polarweiß glänzend | W2T55E-pg | Wipptaster W2T55E-pg Wipptaster mit Doppelwippe, Kontakt: 2 Schließer Nennschaltleistung: 10 A/250 V AC. Taster für Einzel-Montage 80x80x18 mm oder Montage in das E-Design55-Schaltersystem. Schraubabstand: 60 mm Farbe: polarweiß glänzend Montage: Anschrauben Fabrikat/ Typ: Eltako W2T55E-pg oder gleichwertig
30055753 | 3-fach-Universalrahmen, polarweiß matt | R3UE55-pm | 3-fach Universalrahmen im E-Design55 R3UE55-pm 3-fach-Rahmen, 80x224mm außen, Rahmen-Innenmaß 55x55mm, 15mm hoch. Farbe: polarweiß matt Fabrikat/ Typ: Eltako R3UE55-pm oder gleichwertig
30055755 | 4-fach-Universalrahmen, polarweiß matt | R4UE55-pm | 4-fach Universalrahmen im E-Design55 R4UE55-pm 4-fach-Rahmen, 80x292mm, Rahmen-Innenmaß 55x55mm, 15mm hoch. Farbe: polarweiß matt Fabrikat/ Typ: Eltako R4UE55- oder gleichwertig
30055757 | 4-fach-Universalrahmen, polarweiß glänzend | R4UE55-pg | 4-fach Universalrahmen im E-Design55 R4UE55-pg 4-fach-Rahmen, 80x292mm, Rahmen-Innenmaß 55x55mm, 15mm hoch. Farbe: polarweiß glänzend Fabrikat/ Typ: Eltako R4UE55-pg oder gleichwertig
30055758 | 4-fach-Universalrahmen, anthrazit matt | R4UE55-am | 4-fach Universalrahmen im E-Design55 R4UE55-am 4-fach-Rahmen, 80x292mm, Rahmen-Innenmaß 55x55mm, 15mm hoch. Farbe: anthrazit matt Fabrikat/ Typ: Eltako R4UE55-am oder gleichwertig
30055759 | 5-fach-Universalrahmen, polarweiß glänzend | R5UE55-pg | 5-fach Universalrahmen im E-Design55 R5UE55-pg 5-fach-Rahmen, 80x363mm, Rahmen-Innenmaß 55x55mm, 15mm hoch. Farbe: polarweiß glänzend Fabrikat/ Typ: Eltako R5UE55-pg oder gleichwertig
30055761 | 5-fach-Universalrahmen, polarweiß matt | R5UE55-pm | 5-fach Universalrahmen im E-Design55 R5UE55-pm 5-fach-Rahmen, 80x363mm, Rahmen-Innenmaß 55x55mm, 15mm hoch. Farbe: polarweiß matt Fabrikat/ Typ: Eltako R5UE55-pm oder gleichwertig
30055762 | Wipptaster 2 Schließer, polarweiß matt | W2T55E-pm | Wipptaster W2T55E-wg Wipptaster mit Doppelwippe, Kontakt: 2 Schließer Nennschaltleistung: 10 A/250 V AC. Taster für Einzel-Montage 80x80x18 mm oder Montage in das E-Design55-Schaltersystem. Schraubabstand: 60 mm Farbe: reinweiß glänzend Montage: Anschrauben Fabrikat/ Typ: Eltako W2T55E-wg oder gleichwertig
30055763 | Funk-Multisensor, anthrazit matt | FMS55ESB-am | Funk-Multisensor im E-Design55 FMS55ESB-am Funk-Multisensor für Einzel-Montage 80x80x14mm oder Montage in das E‑Design55-Schaltersystem. Mit integrierter Solarzelle und Batterie CR 1632 (nicht im Liefer- umfang enthalten). Temperatur-, Feuchte-, Beleuchtungs-, Beschleunigungs- und Magnetkontakt-Sensoren in einem Gehäuse Funktechnologie: EnOcean Frequenz: 868 MHz Smart Home Sensor Farbe: anthrazit matt Fabrikat/Typ: Eltako FMS55ESB-am oder gleichwertig
30055764 | Funk-Multisensor, polarweiß glänzend | FMS55ESB-pg | Funk-Multisensor im E-Design55 FMS55ESB-pg Funk-Multisensor für Einzel-Montage 80x80x14mm oder Montage in das E‑Design55-Schaltersystem. Mit integrierter Solarzelle und Batterie CR 1632 (nicht im Liefer- umfang enthalten). Temperatur-, Feuchte-, Beleuchtungs-, Beschleunigungs- und Magnetkontakt-Sensoren in einem Gehäuse Funktechnologie: EnOcean Frequenz: 868 MHz Smart Home Sensor Farbe: polarweiß glänzend Fabrikat/Typ: Eltako FMS55ESB-pg oder gleichwertig
30055765 | Funk-Multisensor, polarweiß matt | FMS55ESB-pm | Funk-Multisensor im E-Design55 FMS55ESB-pm Funk-Multisensor für Einzel-Montage 80x80x14mm oder Montage in das E‑Design55-Schaltersystem. Mit integrierter Solarzelle und Batterie CR 1632 (nicht im Liefer- umfang enthalten). Temperatur-, Feuchte-, Beleuchtungs-, Beschleunigungs- und Magnetkontakt-Sensoren in einem Gehäuse Funktechnologie: EnOcean Frequenz: 868 MHz Smart Home Sensor Farbe: polarweiß matt Fabrikat/Typ: Eltako FMS55ESB-pm oder gleichwertig
30055766 | Funk-Temperaturregler mit ­Handrad, anthrazit matt | FTR55EHB-am | Funk-Temperaturregler 55 x 55 mm mit Handrad und Batterie im E-Design55 FTR55EHB-am Funk-Temperatur-Regler mit Handrad für Einzel-Montage Maße: 80x80x27mm Batterie Funktechnologie: EnOcean Frequenz: 868 MHz Farbe: anthrazit matt Smart Home Sensor Fabrikat/ Typ: Eltako FTR55EHB-am oder gleichwertig
30055767 | Funk-Temperaturregler mit ­Handrad, polarweiß glänzend | FTR55EHB-pg | Funk-Temperaturregler 55 x 55 mm mit Handrad und Batterie im E-Design55 FTR55EHB-pg Funk-Temperatur-Regler mit Handrad für Einzel-Montage Maße: 80x80x27mm Batterie Funktechnologie: EnOcean Frequenz: 868 MHz Farbe: polarweiß glänzend Smart Home Sensor Fabrikat/ Typ: Eltako FTR55EHB-pg oder gleichwertig
30055768 | Funk-Temperaturregler mit ­Handrad, polarweiß matt | FTR55EHB-pm | Funk-Temperaturregler 55 x 55 mm mit Handrad und Batterie im E-Design55 FTR55EHB-pm Funk-Temperatur-Regler mit Handrad für Einzel-Montage Maße: 80x80x27mm Batterie Funktechnologie: EnOcean Frequenz: 868 MHz Farbe: polarweiß matt Smart Home Sensor Fabrikat/ Typ: Eltako FTR55EHB-pm oder gleichwertig
30055769 | Funk-Temperaturregler mit ­Handrad, reinweiß glänzend | FTR55EHB-wg | Funk-Temperaturregler 55 x 55 mm mit Handrad und Batterie im E-Design55 FTR55EHB-wg Funk-Temperatur-Regler mit Handrad für Einzel-Montage Maße: 80x80x27mm Batterie Funktechnologie: EnOcean Frequenz: 868 MHz Farbe: reinweiß glänzend Smart Home Sensor Fabrikat/ Typ: Eltako FTR55EHB-wg oder gleichwertig
30055775 | 5-fach-Universalrahmen, reinweiß glänzend | R5UE55-wg | 5-fach Universalrahmen im E-Design55 R5UE55-wg 5-fach-Rahmen, 80x363mm, Rahmen-Innenmaß 55x55mm, 15mm hoch. Farbe: reinweiß glänzend Fabrikat/ Typ: Eltako R5UE55-wg oder gleichwertig
30055778 | 5-fach-Universalrahmen, anthrazit matt | R5UE55-am | 5-fach Universalrahmen im E-Design55 R5UE55-am 5-fach-Rahmen, 80x363mm, Rahmen-Innenmaß 55x55mm, 15mm hoch. Farbe: anthrazit matt Fabrikat/ Typ: Eltako R5UE55-am oder gleichwertig
30055782 | 1-fach-Universalrahmen, polarweiß glänzend | R1UE55-pg | 1-fach Universalrahmen im E-Design55 R1UE55-pg 1-fach-Rahmen, 80x80mm außen, Rahmen-Innenmaß 55x55mm, 15mm hoch. Farbe: polarweiß glänzend Fabrikat/ Typ: Eltako R1UE55-pg oder gleichwertig
30055783 | 1-fach-Universalrahmen, polarweiß matt | R1UE55-pm | 1-fach Universalrahmen im E-Design55 R1UE55-pm 1-fach-Rahmen, 80x80mm außen, Rahmen-Innenmaß 55x55mm, 15mm hoch. Farbe: polarweiß matt Fabrikat/ Typ: Eltako R1UE55-pm oder gleichwertig
30055785 | 1-fach-Universalrahmen, reinweiß glänzend | R1UE55-wg | 1-fach Universalrahmen im E-Design55 R1UE55-wg 1-fach-Rahmen, 80x80mm außen, Rahmen-Innenmaß 55x55mm, 15mm hoch. Farbe: reinweiß glänzend Fabrikat/ Typ: Eltako R1UE55-wg oder gleichwertig
30055787 | 2-fach-Universalrahmen, polarweiß glänzend | R2UE55-pg | 2-fach Universalrahmen im E-Design55 R2UE55-pg 2-fach-Rahmen, 80x152mm außen, Rahmen-Innenmaß 55x55mm, 15mm hoch. Farbe: polarweiß glänzend Fabrikat/ Typ: Eltako R2UE55-pg oder gleichwertig
30055788 | 1-fach-Universalrahmen, anthrazit matt | R1UE55-am | 1-fach Universalrahmen im E-Design55 R1UE55-am 1-fach-Rahmen, 80x80mm außen, Rahmen-Innenmaß 55x55mm, 15mm hoch. Farbe: anthrazit matt Fabrikat/ Typ: Eltako R1UE55-am oder gleichwertig
30055789 | 2-fach-Universalrahmen, polarweiß matt | R2UE55-pm | 2-fach Universalrahmen im E-Design55 R2UE55-pm 2-fach-Rahmen, 80x152mm außen, Rahmen-Innenmaß 55x55mm, 15mm hoch. Farbe: polarweiß matt Fabrikat/ Typ: Eltako R2UE55-pm oder gleichwertig
30055790 | Funk-Temperaturregler, anthrazit matt | FTR55ESB-am | Funk-Temperaturregler im E-Design55 FTR55ESB-am Funk-Temperatur-Regler mit Handrad reinweiß glänzend für Einzel-Montage Maße 80x80x27mm Stromversorgung mit den integrierten Solarzellen und Batterie Funktechnologie: EnOcean Frequenz: 868 MHz Smart Home Sensor Farbe: anthrazit matt Fabrikat/ Typ: Eltako FTR55ESB-am oder gleichwertig
30055791 | Funk-Temperaturregler, polarweiß glänzend | FTR55ESB-pg | Funk-Temperaturregler im E-Design55 FTR55ESB-pg Funk-Temperatur-Regler mit Handrad reinweiß glänzend für Einzel-Montage Maße 80x80x27mm Stromversorgung mit den integrierten Solarzellen und Batterie Funktechnologie: EnOcean Frequenz: 868 MHz Smart Home Sensor Farbe: polarweiß glänzend Fabrikat/ Typ: Eltako FTR55ESB-pg oder gleichwertig
30055792 | Funk-Temperaturregler, polarweiß matt | FTR55ESB-pm | Funk-Temperaturregler im E-Design55 FTR55ESB-pm Funk-Temperatur-Regler mit Handrad reinweiß glänzend für Einzel-Montage Maße 80x80x27mm Stromversorgung mit den integrierten Solarzellen und Batterie Funktechnologie: EnOcean Frequenz: 868 MHz Smart Home Sensor Farbe: polarweiß matt Fabrikat/ Typ: Eltako FTR55ESB-pm oder gleichwertig
30055793 | Funk-Temperaturregler, reinweiß glänzend | FTR55ESB-wg | Funk-Temperaturregler im E-Design55 FTR55ESB-wg Funk-Temperatur-Regler mit Handrad reinweiß glänzend für Einzel-Montage Maße 80x80x27mm Stromversorgung mit den integrierten Solarzellen und Batterie Funktechnologie: EnOcean Frequenz: 868 MHz Smart Home Sensor Farbe: reinweiß glänzend Fabrikat/ Typ: Eltako FTR55ESB-wg oder gleichwertig
30055794 | Funk-Temperaturregler Air+Floor, anthrazit matt | FTAF55ED/230V-am | Funk-Temperaturregler Air+Floor im E-Design55 FTAF55ED/230V-am Funk-für Einzel-Montage Maße 80x80x14 mm Einbautiefe 33 mm. Dis­play beleuchtet Stromversorgung 230V Stand-by-Verlust: 0,4 Watt. Funktechnologie: EnOcean Frequenz: 868 MHz Smart Home Sensor Farbe: anthrazit matt Fabrikat/ Typ: Eltako FTAF55ED/230V-am oder gleichwertig
30055795 | Funk-Temperaturregler Air+Floor, polarweiß glänzend | FTAF55ED/230V-pg | Funk-Temperaturregler Air+Floor im E-Design55 FTAF55ED/230V-pg Funk-für Einzel-Montage Maße 80x80x14 mm Einbautiefe 33 mm. Dis­play beleuchtet Stromversorgung 230V Stand-by-Verlust: 0,4 Watt. Funktechnologie: EnOcean Frequenz: 868 MHz Smart Home Sensor Farbe: polarweiß glänzend Fabrikat/ Typ: Eltako FTAF55ED/230V-pg oder gleichwertig
30055796 | Funk-Temperaturregler Air+Floor, polarweiß matt | FTAF55ED/230V-pm | Funk-Temperaturregler Air+Floor im E-Design55 FTAF55ED/230V-pm Funk-für Einzel-Montage Maße 80x80x14 mm Einbautiefe 33 mm. Dis­play beleuchtet Stromversorgung 230V Stand-by-Verlust: 0,4 Watt. Funktechnologie: EnOcean Frequenz: 868 MHz Smart Home Sensor Farbe: polarweiß matt Fabrikat/ Typ: Eltako FTAF55ED/230V-pm oder gleichwertig
30055797 | Funk-Temperaturregler Air+Floor, reinweiß glänzend | FTAF55ED/230V-wg | Funk-Temperaturregler Air+Floor im E-Design55 FTAF55ED/230V-wg Funk-für Einzel-Montage Maße 80x80x14 mm Einbautiefe 33 mm. Dis­play beleuchtet Stromversorgung 230V Stand-by-Verlust: 0,4 Watt. Funktechnologie: EnOcean Frequenz: 868 MHz Smart Home Sensor Farbe: reinweiß glänzend Fabrikat/ Typ: Eltako FTAF55ED/230V-wg oder gleichwertig
30055798 | Funk-Uhren-Thermo-Hygrostat mit Display, anthrazit matt | FUTH55ED/12-24V UC-am | Funk-Uhren-Thermo-Hygrostat mit Display im E-Design55 FUTH55ED/12-24V UC-am Funk-Uhren-Thermo-Hygrostat mit Display für Einzel-Montage 80x80x14mm Einbautiefe 33mm. Einstellbaren Tages- und Nacht-Solltemperaturen und Soll-Luftfeuchtigkeit. Display beleuchtet. Stromversorgung 12-24V UC. Stand-by-Verlust 0,5 Watt. Funktechnologie: EnOcean Frequenz: 868 MHz Farbe: Anthrazit matt Smart Home Sensor. Fabrikat/ Typ: Eltako FUTH55ED/12-24V UC-am oder gleichwertig
30055799 | Funk-Uhren-Thermo-Hygrostat mit Display, polarweiß glänzend | FUTH55ED/12-24V UC-pg | Funk-Uhren-Thermo-Hygrostat mit Display im E-Design55 FUTH55ED/12-24V UC-pg Funk-Uhren-Thermo-Hygrostat mit Display für Einzel-Montage 80x80x14mm Einbautiefe 33mm. Einstellbaren Tages- und Nacht-Solltemperaturen und Soll-Luftfeuchtigkeit. Display beleuchtet. Stromversorgung 12-24V UC. Stand-by-Verlust 0,5 Watt. Funktechnologie: EnOcean Frequenz: 868 MHz Farbe: Polarweiß glänzend Smart Home Sensor. Fabrikat/ Typ: Eltako FUTH55ED/12-24V UC-pg oder gleichwertig
30055800 | Funk-Uhren-Thermo-Hygrostat mit Display, polarweiß matt | FUTH55ED/12-24V UC-pm | Funk-Uhren-Thermo-Hygrostat mit Display im E-Design55 FUTH55ED/12-24V UC-pm Funk-Uhren-Thermo-Hygrostat mit Display für Einzel-Montage 80x80x14mm Einbautiefe 33mm. Einstellbaren Tages- und Nacht-Solltemperaturen und Soll-Luftfeuchtigkeit. Display beleuchtet. Stromversorgung 12-24V UC. Stand-by-Verlust 0,5 Watt. Funktechnologie: EnOcean Frequenz: 868 MHz Farbe: Polarweiß matt Smart Home Sensor. Fabrikat/ Typ: Eltako FUTH55ED/12-24V UC-pm oder gleichwertig
30055801 | Funk-Uhren-Thermo-Hygrostat mit Display, reinweiß glänzend | FUTH55ED/12-24V UC-wg | Funk-Uhren-Thermo-Hygrostat mit Display im E-Design55 FUTH55ED/12-24V UC-wg Funk-Uhren-Thermo-Hygrostat mit Display für Einzel-Montage 80x80x14mm Einbautiefe 33mm. Einstellbaren Tages- und Nacht-Solltemperaturen und Soll-Luftfeuchtigkeit. Display beleuchtet. Stromversorgung 12-24V UC. Stand-by-Verlust 0,5 Watt. Funktechnologie: EnOcean Frequenz: 868 MHz Farbe: Reinweiß glänzend Smart Home Sensor. Fabrikat/ Typ: Eltako FUTH55ED/12-24V UC-wg oder gleichwertig
30055802 | Funk-Uhren-Thermo-Hygrostat mit Display, anthrazit matt | FUTH55ED/230V-am | Funk-Uhren-Thermo-Hygrostat mit Display im E-Design55 FUTH55ED/230V-am Funk-Uhren-Thermo-Hygrostat mit Display für Einzel-Montage 80x80x14mm Einbautiefe 33mm. Einstellbaren Tages- und Nacht-Solltemperaturen und Soll-Luftfeuchtigkeit. Display beleuchtet. Stromversorgung 230V. Stand-by-Verlust 0,5 Watt. Funktechnologie: EnOcean Frequenz: 868 MHz Farbe: Anthrazit matt Smart Home Sensor. Fabrikat/ Typ: Eltako FUTH55ED/230V-am oder gleichwertig
30055803 | Funk-Uhren-Thermo-Hygrostat mit Display, polarweiß glänzend | FUTH55ED/230V-pg | Funk-Uhren-Thermo-Hygrostat mit Display im E-Design55 FUTH55ED/230V-pg Funk-Uhren-Thermo-Hygrostat mit Display für Einzel-Montage 80x80x14mm Einbautiefe 33mm. Einstellbaren Tages- und Nacht-Solltemperaturen und Soll-Luftfeuchtigkeit. Display beleuchtet. Stromversorgung 230V Stand-by-Verlust 0,5 Watt. Funktechnologie: EnOcean Frequenz: 868 MHz Farbe: Polarweiß glänzend Smart Home Sensor. Fabrikat/ Typ: Eltako FUTH55ED/230V-pg oder gleichwertig
30055804 | Funk-Uhren-Thermo-Hygrostat mit Display, polarweiß matt | FUTH55ED/230V-pm | Funk-Uhren-Thermo-Hygrostat mit Display im E-Design55 FUTH55ED/230V-pm Funk-Uhren-Thermo-Hygrostat mit Display für Einzel-Montage 80x80x14mm Einbautiefe 33mm. Einstellbaren Tages- und Nacht-Solltemperaturen und Soll-Luftfeuchtigkeit. Display beleuchtet. Stromversorgung 230V Stand-by-Verlust 0,5 Watt. Funktechnologie: EnOcean Frequenz: 868 MHz Farbe: Polarweiß matt Smart Home Sensor. Fabrikat/ Typ: Eltako FUTH55ED/230V-pm oder gleichwertig
30055805 | Funk-Uhren-Thermo-Hygrostat mit Display, reinweiß glänzend | FUTH55ED/230V-wg | Funk-Uhren-Thermo-Hygrostat mit Display im E-Design55 FUTH55ED/230V-wg Funk-Uhren-Thermo-Hygrostat mit Display für Einzel-Montage 80x80x14mm Einbautiefe 33mm. Einstellbaren Tages- und Nacht-Solltemperaturen und Soll-Luftfeuchtigkeit. Display beleuchtet. Stromversorgung 230V Stand-by-Verlust 0,5 Watt. Funktechnologie: EnOcean Frequenz: 868 MHz Farbe: Reinweiß glänzend Smart Home Sensor. Fabrikat/ Typ: Eltako FUTH55ED/230V-wg oder gleichwertig
30055806 | Funk-Schaltuhr mit Display, anthrazit matt | FSU55ED/230V-am | Funk-Schaltuhr mit Display im E-Design55 FSU55ED/230V-am Funk-Schaltuhr mit Display und mit 8 Kanälen Maße 80x80x14mm. Einbautiefe 33mm. Astro-Funktion und Sonnenwende-Zeitverschiebung. Display beleuchtet. Stand-by-Verlust nur 0,5 Watt. Funktechnologie: EnOcean Frequenz: 868 MHz Smart Home Sensor Farbe: anthrazit matt Stromversorgung: 230V Fabrikat/ Typ: Eltako FSU55ED/230V-am oder gleichwertig
30055807 | Funk-Schaltuhr mit Display, polarweiß glänzend | FSU55ED/230V-pg | Funk-Schaltuhr mit Display im E-Design55 FSU55ED/230V-pg Funk-Schaltuhr mit Display und mit 8 Kanälen Maße 80x80x14mm. Einbautiefe 33mm. Astro-Funktion und Sonnenwende-Zeitverschiebung. Display beleuchtet. Stand-by-Verlust nur 0,5 Watt. Funktechnologie: EnOcean Frequenz: 868 MHz Smart Home Sensor Farbe: polarweiß glänzend Stromversorgung: 230V Fabrikat/ Typ: Eltako FSU55ED/230V-pg oder gleichwertig
30055808 | Funk-Schaltuhr mit Display, polarweiß matt | FSU55ED/230V-pm | Funk-Schaltuhr mit Display im E-Design55 FSU55ED/230V-pm Funk-Schaltuhr mit Display und mit 8 Kanälen Maße 80x80x14mm. Einbautiefe 33mm. Astro-Funktion und Sonnenwende-Zeitverschiebung. Display beleuchtet. Stand-by-Verlust nur 0,5 Watt. Funktechnologie: EnOcean Frequenz: 868 MHz Smart Home Sensor Farbe: polarweiß matt Stromversorgung: 230V Fabrikat/ Typ: Eltako FSU55ED/230V-pm oder gleichwertig
30055809 | Funk-Schaltuhr mit Display, reinweiß glänzend | FSU55ED/230V-wg | Funk-Schaltuhr mit Display im E-Design55 FSU55ED/230V-wg Funk-Schaltuhr mit Display und mit 8 Kanälen Maße 80x80x14mm. Einbautiefe 33mm. Astro-Funktion und Sonnenwende-Zeitverschiebung. Display beleuchtet. Stand-by-Verlust nur 0,5 Watt. Funktechnologie: EnOcean Frequenz: 868 MHz Smart Home Sensor Farbe: reinweiß glänzend Stromversorgung: 230V Fabrikat/ Typ: Eltako FSU55ED/230V-wg oder gleichwertig
30055810 | Funktaster batterie- und leitungslos für Rufsysteme. Rahmen reinweiß glänzend, Wippe rot | F1T55E-wg/rot | Funk-1-Kanal-Taster im E-Design55 F1T55E-wg Funk-1-Kanal-Taster im E-Design55, 80x80mm außen, Rahmen-Innenmaß 55x55 mm, 15 mm hoch. Erzeugt die Energie für Funktelegramme selbst bei Tastendruck, daher ohne Anschlussleitung und kein Stand-by-Verlust. Mit Wippe. Funktechnologie: EnOcean Frequenz: 868 MHz Smart Home Sensor Montage: Anschrauben oder Ankleben Farbe: reinweiß-glänzend Fabrikat/ Typ: Eltako F1T55E-wg oder gleichwertig
30055811 | Funkschalter batterie- und leitungslos, polarweiß glänzend | FS55E-pg | Funkschalter batterie- und leitungslos im E-Design55 FS55E-pg Funkschalter im E-Design55, 80x80mm außen, Rahmen-Innenmaß 55x55mm, 15mm hoch. Erzeugt die Energie für Funktelegramme selbst bei Tastendruck, daher ohne Anschlussleitung und kein Stand-by-Verlust. Mit Wippe. Funktechnologie: EnOcean Frequenz: 868 MHz Farbe: Polarweiß glänzend Smart Home Sensor Sensor. Fabrikat/ Typ: Eltako FS55E-pg oder gleichwertig
30055812 | Funkschalter batterie- und leitungslos, polarweiß matt | FS55E-pm | Funkschalter batterie- und leitungslos im E-Design55 FS55E-pm Funkschalter im E-Design55, 80x80mm außen, Rahmen-Innenmaß 55x55mm, 15mm hoch. Erzeugt die Energie für Funktelegramme selbst bei Tastendruck, daher ohne Anschlussleitung und kein Stand-by-Verlust. Mit Wippe. Funktechnologie: EnOcean Frequenz: 868 MHz Farbe: Polarweiß matt Smart Home Sensor Sensor. Fabrikat/ Typ: Eltako FS55E-pm oder gleichwertig
30055826 | 4-fach-Universalrahmen, reinweiß glänzend | R4UE55-wg | 4-fach Universalrahmen im E-Design55 R4UE55-wg 4-fach-Rahmen, 80x292mm, Rahmen-Innenmaß 55x55mm, 15mm hoch. Farbe: reinweiß glänzend Fabrikat/ Typ: Eltako R4UE55-wg oder gleichwertig
30055827 | 2-fach-Universalrahmen, reinweiß glänzend | R2UE55-wg | 2-fach Universalrahmen im E-Design55 R2UE55-wg 2-fach-Rahmen, 80x152mm außen, Rahmen-Innenmaß 55x55mm, 15mm hoch. Farbe: reinweiß glänzend Fabrikat/ Typ: Eltako R2UE55-wg oder gleichwertig
30055828 | 3-fach-Universalrahmen, reinweiß glänzend | R3UE55-wg | 3-fach Universalrahmen im E-Design55 R3UE55-wg 3-fach-Rahmen, 80x224mm außen, Rahmen-Innenmaß 55x55mm, 15mm hoch. Farbe: reinweiß glänzend Fabrikat/ Typ: Eltako R3UE55-wg oder gleichwertig
30055830 | TV/RF-Abdeckung für E-Design55-Rahmen, anthrazit matt | TV55E/2-am | TV/RF-Abdeckung für E-Design55-Rahmen TV55E/2-am 2-Loch-Abdeckung für Antennensteckdosen TV/RF. Für E-Design55-Rahmen R1UE55, R2UE55, R3UE55, R4UE55 und R5UE55. Passend für alle Hirschmann Antennensteckdosen. Farbe: anthrazit matt Fabrikat/ Typ: Eltako TV55E/2-am oder gleichwertig
30055831 | TV/RF-Abdeckung für E-Design55-Rahmen, polarweiß glänzend | TV55E/2-pg | TV/RF-Abdeckung für E-Design55-Rahmen TV55E/2-pg 2-Loch-Abdeckung für Antennensteckdosen TV/RF. Für E-Design55-Rahmen R1UE55, R2UE55, R3UE55, R4UE55 und R5UE55. Passend für alle Hirschmann Antennensteckdosen. Farbe: polarweiß glänzend Fabrikat/ Typ: Eltako TV55E/2-pg oder gleichwertig
30055832 | TV/RF-Abdeckung für E-Design55-Rahmen, polarweiß matt | TV55E/2-pm | TV/RF-Abdeckung für E-Design55-Rahmen TV55E/2-pm 2-Loch-Abdeckung für Antennensteckdosen TV/RF. Für E-Design55-Rahmen R1UE55, R2UE55, R3UE55, R4UE55 und R5UE55. Passend für alle Hirschmann Antennensteckdosen. Farbe:polarweiß matt Fabrikat/ Typ: Eltako TV55E/2-pm oder gleichwertig
30055833 | TV/RF/SAT-Abdeckung für E-Design55-Rahmen, anthrazit matt | TV55E/3-am | TV/RF/SAT-Abdeckung für E-Design55-Rahmen TV55E/3-am 3-Loch-Abdeckung für Antennen-Steckdosen TV/RF/SAT. Für E-Design55-Rahmen R1UE55, R2UE55, R3UE55, R4UE55 und R5UE55. Passend für alle Hirschmann Antennen-Steckdosen. Farbe: anthrazit matt Fabrikat/ Typ: Eltako TV55E/3-am oder gleichwertig
30055834 | TV/RF/SAT-Abdeckung für E-Design55-Rahmen, polarweiß glänzend | TV55E/3-pg | TV/RF/SAT-Abdeckung für E-Design55-Rahmen TV55E/3-pg 3-Loch-Abdeckung für Antennen-Steckdosen TV/RF/SAT. Für E-Design55-Rahmen R1UE55, R2UE55, R3UE55, R4UE55 und R5UE55. Passend für alle Hirschmann Antennen-Steckdosen. Farbe: polarweiß glänzend Fabrikat/ Typ: Eltako TV55E/3-pg oder gleichwertig
30055835 | TV/RF/SAT-Abdeckung für E-Design55-Rahmen, polarweiß matt | TV55E/3-pm | TV/RF/SAT-Abdeckung für E-Design55-Rahmen TV55E/3-pm 3-Loch-Abdeckung für Antennen-Steckdosen TV/RF/SAT. Für E-Design55-Rahmen R1UE55, R2UE55, R3UE55, R4UE55 und R5UE55. Passend für alle Hirschmann Antennen-Steckdosen. Farbe: polarweiß matt Fabrikat/ Typ: Eltako TV55E/3-pm oder gleichwertig
30055836 | TAE-Abdeckung 3-fach für E-Design55-Rahmen, reinweiß glänzend | TAE55E/3-wg | TAE-Abdeckung 3-fach für E-Design55-Rahmen TAE55E/3-wg Abdeckung für Telekommunikations-Anschluss-Einheit 3-fach. Für E-Design55-Rahmen R1UE55, R2UE55, R3UE55. R4UE55 und R5UE55. Passend für alle Rutenbeck TAE-Anschlussdosen. Farbe: reinweiß glänzend Fabrikat/ Typ: Eltako TAE55E/3-wg oder gleichwertig
30055837 | TAE-Abdeckung 3-fach für E-Design55-Rahmen, anthrazit matt | TAE55E/3-am | TAE-Abdeckung 3-fach für E-Design55-Rahmen TAE55E/3-am Abdeckung für Telekommunikations-Anschluss-Einheit 3-fach. Für E-Design55-Rahmen R1UE55, R2UE55, R3UE55. R4UE55 und R5UE55. Passend für alle Rutenbeck TAE-Anschlussdosen. Farbe: anthrazit matt Fabrikat/ Typ: Eltako TAE55E/3-am oder gleichwertig
30055838 | TV/RF-Abdeckung für E-Design55-Rahmen, reinweiß glänzend | TV55E/2-wg | TV/RF-Abdeckung für E-Design55-Rahmen TV55E/2-wg 2-Loch-Abdeckung für Antennensteckdosen TV/RF. Für E-Design55-Rahmen R1UE55, R2UE55, R3UE55, R4UE55 und R5UE55. Passend für alle Hirschmann Antennensteckdosen. Farbe: reinweiß glänzend Fabrikat/ Typ: Eltako TV55E/2-wg oder gleichwertig
30055839 | TAE-Abdeckung 3-fach für E-Design55-Rahmen, polarweiß glänzend | TAE55E/3-pg | TAE-Abdeckung 3-fach für E-Design55-Rahmen TAE55E/3-pg Abdeckung für Telekommunikations-Anschluss-Einheit 3-fach. Für E-Design55-Rahmen R1UE55, R2UE55, R3UE55. R4UE55 und R5UE55. Passend für alle Rutenbeck TAE-Anschlussdosen. Farbe: polarweiß glänzend Fabrikat/ Typ: Eltako TAE55E/3-pg oder gleichwertig
30055840 | TV/RF/SAT-Abdeckung für E-Design55-Rahmen, reinweiß glänzend | TV55E/3-wg | TV/RF/SAT-Abdeckung für E-Design55-Rahmen TV55E/3-wg 3-Loch-Abdeckung für Antennen-Steckdosen TV/RF/SAT. Für E-Design55-Rahmen R1UE55, R2UE55, R3UE55, R4UE55 und R5UE55. Passend für alle Hirschmann Antennen-Steckdosen. Farbe: reinweiß glänzend Fabrikat/ Typ: Eltako TV55E/3-wg oder gleichwertig
30055841 | TAE-Abdeckung 3-fach für E-Design55-Rahmen, polarweiß matt | TAE55E/3-pm | TAE-Abdeckung 3-fach für E-Design55-Rahmen TAE55E/3-wg Abdeckung für Telekommunikations-Anschluss-Einheit 3-fach. Für E-Design55-Rahmen R1UE55, R2UE55, R3UE55. R4UE55 und R5UE55. Passend für alle Rutenbeck TAE-Anschlussdosen. Farbe: reinweiß glänzend Fabrikat/ Typ: Eltako TAE55E/3-wg oder gleichwertig
30055842 | UAE/IAE-Abdeckung 2-fach für E-Design55-Rahmen, reinweiß glänzend | UAE55E/2-wg | UAE/IAE-Abdeckung 2-fach für E-Design55-Rahmen UAE55E/2-wg Abdeckung für 2-fach-UAE/IAE (ISDN)- und Netzwerkdosen. Für E-Design55-Rahmen R1UE55, R2UE55, R3UE55, R4UE55 und R5UE55. Passend für alle Rutenbeck oder Telegärtner 2-fach-UAE/IAE(ISDN)- und Netzwerkdosen. Farbe: reinweiß glänzend Fabrikat/ Typ: Eltako UAE55E/2-wg oder gleichwertig
30055843 | UAE/IAE-Abdeckung 2-fach für E-Design55-Rahmen, anthrazit matt | UAE55E/2-am | UAE/IAE-Abdeckung 2-fach für E-Design55-Rahmen UAE55E/2-am Abdeckung für 2-fach-UAE/IAE (ISDN)- und Netzwerkdosen. Für E-Design55-Rahmen R1UE55, R2UE55, R3UE55, R4UE55 und R5UE55. Passend für alle Rutenbeck oder Telegärtner 2-fach-UAE/IAE(ISDN)- und Netzwerkdosen. Farbe: anthrazit matt Fabrikat/ Typ: Eltako UAE55E/2-am oder gleichwertig
30055844 | UAE/IAE-Abdeckung 2-fach für E-Design55-Rahmen, polarweiß glänzend | UAE55E/2-pg | UAE/IAE-Abdeckung 2-fach für E-Design55-Rahmen UAE55E/2-pg Abdeckung für 2-fach-UAE/IAE (ISDN)- und Netzwerkdosen. Für E-Design55-Rahmen R1UE55, R2UE55, R3UE55, R4UE55 und R5UE55. Passend für alle Rutenbeck oder Telegärtner 2-fach-UAE/IAE(ISDN)- und Netzwerkdosen. Farbe: polarweiß glänzend Fabrikat/ Typ: Eltako UAE55E/2-pg oder gleichwertig
30055845 | UAE/IAE-Abdeckung 2-fach für E-Design55-Rahmen, polarweiß matt | UAE55E/2-pm | UAE/IAE-Abdeckung 2-fach für E-Design55-Rahmen UAE55E/2-pm Abdeckung für 2-fach-UAE/IAE (ISDN)- und Netzwerkdosen. Für E-Design55-Rahmen R1UE55, R2UE55, R3UE55, R4UE55 und R5UE55. Passend für alle Rutenbeck oder Telegärtner 2-fach-UAE/IAE(ISDN)- und Netzwerkdosen. Farbe: polarweiß matt Fabrikat/ Typ: Eltako UAE55E/2-pm oder gleichwertig
30055846 | 4-Loch-Abdeckungung für Antennensteckdosen TV/RF/SAT/SAT für E-Design55 Rahmen | TV55E/4-am | TV/RF-Abdeckung für E-Design55-Rahmen TV55E/2-am 2-Loch-Abdeckung für Antennensteckdosen TV/RF. Für E-Design55-Rahmen R1UE55, R2UE55, R3UE55, R4UE55 und R5UE55. Passend für alle Hirschmann Antennensteckdosen. Farbe: anthrazit matt Fabrikat/ Typ: Eltako TV55E/2-am oder gleichwertig
30055847 | 4-Loch-Abdeckungung für Antennensteckdosen TV/RF/SAT/SAT für E-Design55 Rahmen | TV55E/4-pg | TV/RF-Abdeckung für E-Design55-Rahmen TV55E/2-am 2-Loch-Abdeckung für Antennensteckdosen TV/RF. Für E-Design55-Rahmen R1UE55, R2UE55, R3UE55, R4UE55 und R5UE55. Passend für alle Hirschmann Antennensteckdosen. Farbe: anthrazit matt Fabrikat/ Typ: Eltako TV55E/2-am oder gleichwertig
30055848 | 4-Loch-Abdeckungung für Antennensteckdosen TV/RF/SAT/SAT für E-Design55 Rahmen | TV55E/4-pm | TV/RF-Abdeckung für E-Design55-Rahmen TV55E/2-am 2-Loch-Abdeckung für Antennensteckdosen TV/RF. Für E-Design55-Rahmen R1UE55, R2UE55, R3UE55, R4UE55 und R5UE55. Passend für alle Hirschmann Antennensteckdosen. Farbe: anthrazit matt Fabrikat/ Typ: Eltako TV55E/2-am oder gleichwertig
30055849 | 4-Loch-Abdeckungung für Antennensteckdosen TV/RF/SAT/SAT für E-Design55 Rahmen | TV55E/4-wg | TV/RF-Abdeckung für E-Design55-Rahmen TV55E/2-am 2-Loch-Abdeckung für Antennensteckdosen TV/RF. Für E-Design55-Rahmen R1UE55, R2UE55, R3UE55, R4UE55 und R5UE55. Passend für alle Hirschmann Antennensteckdosen. Farbe: anthrazit matt Fabrikat/ Typ: Eltako TV55E/2-am oder gleichwertig
30055850 | UAE/IAE-Abdeckung 1-fach für E-Design55-Rahmen, weiß glänzend | UAE55E/1-wg | UAE/IAE-Abdeckung 2-fach für E-Design55-Rahmen UAE55E/2-wg Abdeckung für 2-fach-UAE/IAE (ISDN)- und Netzwerkdosen. Für E-Design55-Rahmen R1UE55, R2UE55, R3UE55, R4UE55 und R5UE55. Passend für alle Rutenbeck oder Telegärtner 2-fach-UAE/IAE(ISDN)- und Netzwerkdosen. Farbe: reinweiß glänzend Fabrikat/ Typ: Eltako UAE55E/2-wg oder gleichwertig
30055851 | UAE/IAE-Abdeckung 1-fach für E-Design55-Rahmen, anthrazit matt | UAE55E/1-am | UAE/IAE-Abdeckung 2-fach für E-Design55-Rahmen UAE55E/2-wg Abdeckung für 2-fach-UAE/IAE (ISDN)- und Netzwerkdosen. Für E-Design55-Rahmen R1UE55, R2UE55, R3UE55, R4UE55 und R5UE55. Passend für alle Rutenbeck oder Telegärtner 2-fach-UAE/IAE(ISDN)- und Netzwerkdosen. Farbe: reinweiß glänzend Fabrikat/ Typ: Eltako UAE55E/2-wg oder gleichwertig
30055852 | UAE/IAE-Abdeckung 1-fach für E-Design55-Rahmen, polarweiß glänzend | UAE55E/1-pg | UAE/IAE-Abdeckung 2-fach für E-Design55-Rahmen UAE55E/2-wg Abdeckung für 2-fach-UAE/IAE (ISDN)- und Netzwerkdosen. Für E-Design55-Rahmen R1UE55, R2UE55, R3UE55, R4UE55 und R5UE55. Passend für alle Rutenbeck oder Telegärtner 2-fach-UAE/IAE(ISDN)- und Netzwerkdosen. Farbe: reinweiß glänzend Fabrikat/ Typ: Eltako UAE55E/2-wg oder gleichwertig
30055853 | UAE/IAE-Abdeckung 1-fach für E-Design55-Rahmen, polarweiß matt | UAE55E/1-pm | UAE/IAE-Abdeckung 2-fach für E-Design55-Rahmen UAE55E/2-wg Abdeckung für 2-fach-UAE/IAE (ISDN)- und Netzwerkdosen. Für E-Design55-Rahmen R1UE55, R2UE55, R3UE55, R4UE55 und R5UE55. Passend für alle Rutenbeck oder Telegärtner 2-fach-UAE/IAE(ISDN)- und Netzwerkdosen. Farbe: reinweiß glänzend Fabrikat/ Typ: Eltako UAE55E/2-wg oder gleichwertig
30055891 | Schutzkontakt-Steckdose mit 2xUSB-A, polarweiß glänzend | DSS55E+2xUSBA-pg | ScHutzkontakt-Steckdose im E-Design55 mit 2xUSBA DSS55E+2xUSBA-pg Deutsche Schutzkontakt-Steckdose DSS mit Steckdosen-Oberteil und USB-Adapter im E-Design55, 80 x 80 mm außen, Rahmen-Innenmaß 55 x 55 mm. Mit erhöhtem Berührungsschutz. Das Steck­dosenunterteil hat Schraubklemmen. Einbautiefe 38 mm. Integriertes USB-Netzteil 5 V DC/2,8 A mit Kurzschluss-und Überlastschutz. Intelligente Parallelnutzung beider USB-Anschlüsse. Farbe: polarweiß glänzend Fabrikat/ Typ: DSS55E+2xUSBA-pg oder gleichwertig
30055892 | Schutzkontakt-Steckdose mit 2xUSB-A, polarweiß matt | DSS55E+2xUSBA-pm | ScHutzkontakt-Steckdose im E-Design55 mit 2xUSBA DSS55E+2xUSBA-pm Deutsche Schutzkontakt-Steckdose DSS mit Steckdosen-Oberteil und USB-Adapter im E-Design55, 80 x 80 mm außen, Rahmen-Innenmaß 55 x 55 mm. Mit erhöhtem Berührungsschutz. Das Steck­dosenunterteil hat Schraubklemmen. Einbautiefe 38 mm. Integriertes USB-Netzteil 5 V DC/2,8 A mit Kurzschluss-und Überlastschutz. Intelligente Parallelnutzung beider USB-Anschlüsse. Farbe: polarweiß matt Fabrikat/ Typ: DSS55E+2xUSBA-pm oder gleichwertig
30055893 | DSS mit Steckdosen-Oberteil, polarweiß glänzend | DSS55E-pg | DSS mit Steckdosen-Oberteil im E-Design55 DSS55E-pg Maße: 55, 80x80mm außen, Rahmen-Innenmaß 55 x 55 mm. Erhöhtem Berührungsschutz. Steck­dosenunterteil mit VDE-Zeichen Farbe: polarweiß glänzend Fabrikat/ Typ: Eltako DSS55E-pg oder gleichwertig
30055894 | DSS mit Steckdosen-Oberteil, polarweiß matt | DSS55E-pm | DSS mit Steckdosen-Oberteil im E-Design55 DSS55E-pm Maße: 55, 80x80mm außen, Rahmen-Innenmaß 55 x 55 mm. Erhöhtem Berührungsschutz. Steck­dosenunterteil mit VDE-Zeichen Farbe: polarweiß matt Fabrikat/ Typ: Eltako DSS55E-pm oder gleichwertig
30055895 | DSS mit Steckdosen-Oberteil, reinweiß glänzend | DSS55E-wg | DSS mit Steckdosen-Oberteil im E-Design55 DSS55E-wg Maße: 55, 80x80mm außen, Rahmen-Innenmaß 55 x 55 mm. Erhöhtem Berührungsschutz. Ohne Rahmen. Steck­dosenunterteil mit VDE-Zeichen Farbe: reinweiß glänzend Fabrikat/ Typ: Eltako DSS55E-wg oder gleichwertig
30055896 | Schutzkontakt-Steckdose mit 2xUSB-A, reinweiß glänzend | DSS55E+2xUSBA-wg | ScHutzkontakt-Steckdose im E-Design55 mit 2xUSBA DSS55E+2xUSBA-wg Deutsche Schutzkontakt-Steckdose DSS mit Steckdosen-Oberteil und USB-Adapter im E-Design55, 80 x 80 mm außen, Rahmen-Innenmaß 55 x 55 mm. Mit erhöhtem Berührungsschutz. Das Steck­dosenunterteil hat Schraubklemmen. Einbautiefe 38 mm. Integriertes USB-Netzteil 5 V DC/2,8 A mit Kurzschluss-und Überlastschutz. Intelligente Parallelnutzung beider USB-Anschlüsse. Farbe: reinweiß glänzend Fabrikat/ Typ: DSS55E+2xUSBA-wg oder gleichwertig
30055897 | Schutzkontakt-Steckdose mit USB-A und USB-C, reinweiß glänzend | DSS55E+USBA+C-wg | ScHutzkontakt-Steckdose im E-Design55 mit USBA+C DSS55E+USBA+C-wg Deutsche Schutzkontakt-Steckdose DSS mit Steckdosen-Oberteil und USB-Adapter im E-Design55, 80 x 80 mm außen, Rahmen-Innenmaß 55 x 55 mm. Mit erhöhtem Berührungsschutz. Das Steck­dosenunterteil hat Schraubklemmen. Einbautiefe 38 mm. Integriertes USB-Netzteil 5 V DC/2,8 A mit Kurzschluss-und Überlastschutz. Intelligente Parallelnutzung beider USB-Anschlüsse. Farbe: reinweiß glänzend Fabrikat/ Typ: DSS55E+USBA+C-wg oder gleichwertig
30055898 | DSS mit Steckdosen-Oberteil, anthrazit matt | DSS55E-am | DSS mit Steckdosen-Oberteil im E-Design55 DSS55E-am Maße: 55, 80x80mm außen, Rahmen-Innenmaß 55 x 55 mm. Erhöhtem Berührungsschutz. Steck­dosenunterteil mit VDE-Zeichen Farbe: anthrazit matt Fabrikat/ Typ: Eltako DSS55E-am oder gleichwertig
30055899 | Schutzkontakt-Steckdose mit 2xUSB-A, anthrazit matt | DSS55E+2xUSBA-am | ScHutzkontakt-Steckdose im E-Design55 mit 2xUSBA- DSS55E+2xUSBA-am Deutsche Schutzkontakt-Steckdose DSS mit Steckdosen-Oberteil und USB-Adapter im E-Design55, 80 x 80 mm außen, Rahmen-Innenmaß 55 x 55 mm. Mit erhöhtem Berührungsschutz. Das Steck­dosenunterteil hat Schraubklemmen. Einbautiefe 38 mm. Integriertes USB-Netzteil 5 V DC/2,8 A mit Kurzschluss-und Überlastschutz. Intelligente Parallelnutzung beider USB-Anschlüsse. Farbe: anthrazit matt Fabrikat/ Typ: DSS55E+2xUSBA-am oder gleichwertig
30055900 | Schutzkontakt-Steckdose mit USB-A und USB-C, anthrazit matt | DSS55E+USBA+C-am | ScHutzkontakt-Steckdose im E-Design55 mit USBA+C DSS55E+USBA+C-am Deutsche Schutzkontakt-Steckdose DSS mit Steckdosen-Oberteil und USB-Adapter im E-Design55, 80 x 80 mm außen, Rahmen-Innenmaß 55 x 55 mm. Mit erhöhtem Berührungsschutz. Das Steck­dosenunterteil hat Schraubklemmen. Einbautiefe 38 mm. Integriertes USB-Netzteil 5 V DC/2,8 A mit Kurzschluss-und Überlastschutz. Intelligente Parallelnutzung beider USB-Anschlüsse. Farbe: anthrazit matt Fabrikat/ Typ: DSS55E+USBA+C-am oder gleichwertig
30055901 | Schutzkontakt-Steckdose mit USB-A und USB-C, polarweiß glänzend | DSS55E+USBA+C-pg | ScHutzkontakt-Steckdose im E-Design55 mit USBA+C DSS55E+USBA+C-pg Deutsche Schutzkontakt-Steckdose DSS mit Steckdosen-Oberteil und USB-Adapter im E-Design55, 80 x 80 mm außen, Rahmen-Innenmaß 55 x 55 mm. Mit erhöhtem Berührungsschutz. Das Steck­dosenunterteil hat Schraubklemmen. Einbautiefe 38 mm. Integriertes USB-Netzteil 5 V DC/2,8 A mit Kurzschluss-und Überlastschutz. Intelligente Parallelnutzung beider USB-Anschlüsse. Farbe: polarweiß glänzend Fabrikat/ Typ: DSS55E+USBA+C-pg oder gleichwertig
30055902 | Schutzkontakt-Steckdose im E-Design55 mit USB-A und USB-C, polarweiß matt | DSS55E+USBA+C-pm | ScHutzkontakt-Steckdose im E-Design55 mit USBA+C DSS55E+USBA+C-pm Deutsche Schutzkontakt-Steckdose DSS mit Steckdosen-Oberteil und USB-Adapter im E-Design55, 80 x 80 mm außen, Rahmen-Innenmaß 55 x 55 mm. Mit erhöhtem Berührungsschutz. Das Steck­dosenunterteil hat Schraubklemmen. Einbautiefe 38 mm. Integriertes USB-Netzteil 5 V DC/2,8 A mit Kurzschluss-und Überlastschutz. Intelligente Parallelnutzung beider USB-Anschlüsse. Farbe: polarweiß matt Fabrikat/ Typ: DSS55E+USBA+C-pm oder gleichwertig
30055910 | Wippe für Funktaster im E-Design55 ungraviert | W-F1T55E-am
30055911 | Wippe für Funktaster im E-Design55 ungraviert | W-F1T55E-pg
30055912 | Wippe für Funktaster im E-Design55 ungraviert | W-F1T55E-pm
30055913 | Wippe für Funktaster im E-Design55 ungraviert | W-F1T55E-wg
30055914 | Wippe für Funktaster und Funktaster mit Batterie im E-Design55 ungraviert | W-F2T55E-am | W-F2T55E-am Wippe für Funktaster E-Design55, -am/-pg/-pm/-wg Fabrikat/ Typ: W-F2T55E- oder gleichwertig
30055915 | Wippe für Funktaster und Funktaster mit Batterie im E-Design55 ungraviert | W-F2T55E-pg | W-F2T55E-am Wippe für Funktaster E-Design55, -am/-pg/-pm/-wg Fabrikat/ Typ: W-F2T55E- oder gleichwertig
30055916 | Wippe für Funktaster und Funktaster mit Batterie im E-Design55 ungraviert | W-F2T55E-pm | W-F2T55E-am Wippe für Funktaster E-Design55, -am/-pg/-pm/-wg Fabrikat/ Typ: W-F2T55E- oder gleichwertig
30055917 | Wippe für Funktaster und Funktaster mit Batterie im E-Design55 ungraviert | W-F2T55E-wg | W-F2T55E-am Wippe für Funktaster E-Design55, -am/-pg/-pm/-wg Fabrikat/ Typ: W-F2T55E- oder gleichwertig
30055918 | Wippe für Bustaster im E-Design55 ungraviert | W-B4T55E-am | DW-F4T55E- Doppelwippe für Funktaster E-Design55, Farbe: -am/-pg/-pm/-wg Fabrikat/ Typ: DW-F4T55E- oder gleichwertig
30055919 | Wippe für Bustaster im E-Design55 ungraviert | W-B4T55E-pg | DW-F4T55E- Doppelwippe für Funktaster E-Design55, Farbe: -am/-pg/-pm/-wg Fabrikat/ Typ: DW-F4T55E- oder gleichwertig
30055920 | Wippe für Bustaster im E-Design55 ungraviert | W-B4T55E-pm | DW-F4T55E- Doppelwippe für Funktaster E-Design55, Farbe: -am/-pg/-pm/-wg Fabrikat/ Typ: DW-F4T55E- oder gleichwertig
30055921 | Wippe für Bustaster im E-Design55 ungraviert | W-B4T55E-wg | DW-F4T55E- Doppelwippe für Funktaster E-Design55, Farbe: -am/-pg/-pm/-wg Fabrikat/ Typ: DW-F4T55E- oder gleichwertig
30055922 | Doppelwippe für Funktaster und Funktaster mit Batterie im E-Design55 ungraviert | DW-F4T55E-am
30055923 | Doppelwippe für Funktaster und Funktaster mit Batterie im E-Design55 ungraviert | DW-F4T55E-pg
30055924 | Doppelwippe für Funktaster und Funktaster mit Batterie im E-Design55 ungraviert | DW-F4T55E-pm
30055925 | Doppelwippe für Funktaster und Funktaster mit Batterie im E-Design55 ungraviert | DW-F4T55E-wg
30055926 | Doppelwippe für Bustaster im E-Design55 ungraviert | DW-B4T55E-am
30055927 | Doppelwippe für Bustaster im E-Design55 ungraviert | DW-B4T55E-pg
30055928 | Doppelwippe für Bustaster im E-Design55 ungraviert | DW-B4T55E-pm
30055929 | Doppelwippe für Bustaster im E-Design55 ungraviert | DW-B4T55E-wg
30055930 | Wippe im E-Design55, ungraviert, anthrazit matt | W-WT55E-am | Wippe für Wipptaster und Wippschalter im E-Design55 Farbe: anthrazit matt Wippe für Wipptaster und Wippschalter im E-Design55 Fabrikat/ Typ: Eltako W-WT55E-am oder gleichwertig
30055931 | Wippe im E-Design55, ungraviert, polarweiß glänzend | W-WT55E-pg | Wippe für Wipptaster und Wippschalter im E-Design55 Farbe: polarweiß glänzend Wippe für Wipptaster und Wippschalter im E-Design55 Fabrikat/ Typ: Eltako W-WT55E-pg oder gleichwertig
30055932 | Wippe im E-Design55, ungraviert, polarweiß matt | W-WT55E-pm | Wippe für Wipptaster und Wippschalter im E-Design55 Farbe: polarweiß matt Wippe für Wipptaster und Wippschalter im E-Design55 Fabrikat/ Typ: Eltako W-WT55E-pm oder gleichwertig
30055933 | Wippe im E-Design55, ungraviert, reinweiß glänzend | W-WT55E-wg | Wippe für Wipptaster und Wippschalter im E-Design55 Farbe: reinweiß glänzend Wippe für Wipptaster und Wippschalter im E-Design55 Fabrikat/ Typ: Eltako W-WT55E-wg oder gleichwertig
30055934 | Doppelwippe im E-Design55, ungraviert, anthrazit matt | DW-W2T55E-am | Doppelwippe für Wipptaster im E-Design55 Farbe: anthrazit matt Fabrikat/ Typ: Eltako DW-WT55E-am oder gleichwertig
30055935 | Doppelwippe im E-Design55, ungraviert, polarweiß glänzend | DW-W2T55E-pg | Doppelwippe für Wipptaster im E-Design55 Farbe: polarweiß glänzend Fabrikat/ Typ: Eltako W-WT55E-pg oder gleichwertig
30055936 | Doppelwippe im E-Design55, ungraviert, polarweiß matt | DW-W2T55E-pm | Doppelwippe für Wipptaster im E-Design55 Farbe: polarweiß matt Fabrikat/ Typ: Eltako DW-W-WT55E-pm oder gleichwertig
30055937 | Doppelwippe im E-Design55, ungraviert, reinweiß glänzend | DW-W2T55E-wg | Doppelwippe für Wipptaster im E-Design55 Farbe: reinweiß glänzend Fabrikat/ Typ: Eltako DW-W-WT55E-wg oder gleichwertig
30055949 | Wippe für Funktaster 55x55mm, reinweiß glänzend E-Design55 | W-F1T55E- | W-F1T55E- Wippe für Funktaster E-Design55, Farbe: -am/-pg/-pm/-wg Fabrikat/ Typ: W-F1T55E- oder gleichwertig
30055952 | Doppelwippe für Funktaster und Funkttaster mit Batterie im E-Design55 | DW-F4T55E- | DW-F4T55E- Doppelwippe für Funktaster E-Design55, Farbe: -am/-pg/-pm/-wg Fabrikat/ Typ: DW-F4T55E- oder gleichwertig
30055953 | Doppelwippe für Funktaster E-Design55 | DW-F4T55EB-
30055954 | Doppelwippe für Funktaster und Funkttaster mit Batterie im E-Design55, Pfeil oben (auf) und unten (ab) | DW-F4T55E-wg+2P | DW-F4T55E-wg+2P Doppelwippe für Funktaster E-Design55, Pfeil oben (auf) und unten (ab), reinweiß glänzend Fabrikat/ Typ: DW-F4T55E-wg+2P oder gleichwertig
30055955 | Doppelwippe für Funktaster und Funkttaster mit Batterie im E-Design55, Pfeil oben (auf) und unten (ab) | DW-F4T55E-am+2P | DW-F4T55E-am+2P Doppelwippe für Funktaster E-Design55, Pfeil oben (auf) und unten (ab), anthrazit matt Fabrikat/ Typ: DW-F4T55E-am+2P oder gleichwertig
30055956 | 10x Doppelwippe für Funktaster und Funktaster mit Batterie im E-Design55, reinweiß glänzend | DW-F4T55E/10-am
30055957 | 10x Doppelwippe für Funktaster und Funktaster mit Batterie im E-Design55, reinweiß glänzend | DW-F4T55E/10-wg
30055958 | 10x Doppelwippe für Funktaster und Funktaster mit Batterie im E-Design55, polarweiß glänzend | DW-F4T55E/10-pg
30055959 | 10x Doppelwippe für Funktaster und Funktaster mit Batterie im E-Design55, polarweiß matt | DW-F4T55E/10-pm
30055960 | Funk-Temperaturregler mit Zahlen 1-5, anthrazit matt | FTR55ESB/1-5-am | Funk-Temperaturregler im E-Design55 FTR55ESB/1-5-am Funk-Temperatur-Regler mit Handrad reinweiß glänzend für Einzel-Montage Maße 80x80x27mm Stromversorgung mit den integrierten Solarzellen und Batterie Funktechnologie: EnOcean Frequenz: 868 MHz Smart Home Sensor Farbe: anthrazit matt Fabrikat/ Typ: Eltako FTR55ESB-am oder gleichwertig
30055961 | Funk-Temperaturregler mit Zahlen 1-5, polarweiß glänzend | FTR55ESB/1-5-pg | Funk-Temperaturregler im E-Design55 FTR55ESB/1-5-pg Funk-Temperatur-Regler mit Handrad reinweiß glänzend für Einzel-Montage Maße 80x80x27mm Stromversorgung mit den integrierten Solarzellen und Batterie Funktechnologie: EnOcean Frequenz: 868 MHz Smart Home Sensor Farbe: anthrazit matt Fabrikat/ Typ: Eltako FTR55ESB-am oder gleichwertig
30055962 | Funk-Temperaturregler mit Zahlen 1-5, polarweiß matt | FTR55ESB/1-5-pm | Funk-Temperaturregler im E-Design55 FTR55ESB/1-5-pm Funk-Temperatur-Regler mit Handrad reinweiß glänzend für Einzel-Montage Maße 80x80x27mm Stromversorgung mit den integrierten Solarzellen und Batterie Funktechnologie: EnOcean Frequenz: 868 MHz Smart Home Sensor Farbe: anthrazit matt Fabrikat/ Typ: Eltako FTR55ESB-am oder gleichwertig
30055963 | Funk-Temperaturregler mit Zahlen 1-5, weiß glänzend | FTR55ESB/1-5-wg | Funk-Temperaturregler im E-Design55 FTR55ESB/1-5-wg Funk-Temperatur-Regler mit Handrad reinweiß glänzend für Einzel-Montage Maße 80x80x27mm Stromversorgung mit den integrierten Solarzellen und Batterie Funktechnologie: EnOcean Frequenz: 868 MHz Smart Home Sensor Farbe: anthrazit matt Fabrikat/ Typ: Eltako FTR55ESB-am oder gleichwertig
30055966 | Wippe für Funktaster und Funktaster mit Batterie im E-Design55, -am/-pg/-pm/-wg | W-F2T55E-@ | W-F2T55E-@ Wippe für Funktaster E-Design55, -am/-pg/-pm/-wg Fabrikat/ Typ: W-F2T55E-@ oder gleichwertig
30055967 | Wippe für Funktaster und Funkttaster mit Batterie im E-Design55, Pfeil oben (auf) und unten (ab) | W-F2T55E-wg+2P | W-F2T55E-wg+2P Wippe für Funktaster E-Design55, Pfeil oben (auf) und unten (ab), reinweiß glänzend Fabrikat/ Typ: W-F2T55E-wg+2P oder gleichwertig
30055968 | Wippe für Funktaster 55x55mm, reinweiß glänzend E-Design55 | W-F2T55EB-@ | DW-F4T55E-@ Doppelwippe für Funktaster E-Design55, Farbe: -am/-pg/-pm/-wg Fabrikat/ Typ: DW-F4T55E- oder gleichwertig
30055969 | Wippe für Funktaster und Funkttaster mit Batterie im E-Design55, Pfeil oben (auf) und unten (ab) | W-F2T55E-am+2P | W-F2T55E-am+2P Wippe für Funktaster E-Design55, Pfeil oben (auf) und unten (ab), anthrazit matt Fabrikat/ Typ: W-F2T55E-am+2P oder gleichwertig
30055970 | 10x Wippe für Funktaster und Funktaster mit Batterie im E-Design55, reinweiß glänzend | W-F2T55E/10-wg
30055971 | 10x Wippe für Funktaster und Funktaster mit Batterie im E-Design55, anthrazit matt | W-F2T55E/10-am
30055972 | 10x Wippe für Funktaster und Funktaster mit Batterie im E-Design55, polarweiß glänzend | W-F2T55E/10-pg
30055973 | 10x Wippe für Funktaster und Funktaster mit Batterie im E-Design55, polarweiß matt | W-F2T55E/10-pm
30056702 | Funktaster ohne Einzelrahmen, polarweiß glänzend | F2T55EOR-pg | Funk-2-Kanal-Taster im E-Design55 F2T55EOR-pg Funk-1-Kanal-Taster im E-Design55, 80x80mm außen, Rahmen-Innenmaß 55x55 mm, 15 mm hoch. Erzeugt die Energie für Funktelegramme selbst bei Tastendruck, daher ohne Anschlussleitung und kein Stand-by-Verlust. Mit Wippe. Ohne Rahmen. Funktechnologie: EnOcean Frequenz: 868 MHz Smart Home Sensor Montage: Anschrauben oder Ankleben Farbe: polarweiß-glänzend Fabrikat/ Typ: Eltako F2T55EOR-pg oder gleichwertig
30056705 | Funktaster ohne Einzelrahmen, reinweiß glänzend | F4T55EOR-wg | Funk-4-Kanal-Taster im E-Design55 F4T55EOR-wg Rahmen-Außenmaß 80 x 80 mm, Rahmen-Innenmaß 55x55mm, 15mm hoch Erzeugt die Energie für Funktelegramme selbst bei Tastendruck, daher ohne Anschlussleitung und kein Stand-by-Verlust Mit Doppelwippe. Ohne Rahmen. Funktechnologie: EnOcean Frequenz: 868 MHz Smart Home Sensor Farbe: Reinweiß glänzend Montage: Anschrauben oder Ankleben Fabrikat/ Typ: Eltako F4T55EOR-wg oder gleichwertig
30056708 | Funktaster ohne Einzelrahmen, anthrazit matt | F4T55EOR-am | Funk-4-Kanal-Taster im E-Design55 F4T55EOR-am Rahmen-Außenmaß 80 x 80 mm, Rahmen-Innenmaß 55x55mm, 15mm hoch Erzeugt die Energie für Funktelegramme selbst bei Tastendruck, daher ohne Anschlussleitung und kein Stand-by-Verlust Mit Doppelwippe. Ohne Rahmen. Funktechnologie: EnOcean Frequenz: 868 MHz Smart Home Sensor Farbe: Anthrazit matt Montage: Anschrauben oder Ankleben Fabrikat/ Typ: Eltako F4T55EOR-am oder gleichwertig
30056715 | Funktaster ohne Einzelrahmen, reinweiß glänzend | F2T55EOR-wg | Funk-2-Kanal-Taster im E-Design55 F2T55EOR-wg Funk-2-Kanal-Taster im E-Design55, 80x80mm außen, Rahmen-Innenmaß 55x55 mm, 15 mm hoch. Erzeugt die Energie für Funktelegramme selbst bei Tastendruck, daher ohne Anschlussleitung und kein Stand-by-Verlust. Mit Wippe. Ohne Rahmen. Funktechnologie: EnOcean Frequenz: 868 MHz Smart Home Sensor Montage: Anschrauben oder Ankleben Farbe: reinweiß-glänzend Fabrikat/ Typ: Eltako F2T55EOR-wg oder gleichwertig
30056718 | Funktaster ohne Einzelrahmen, anthrazit matt | F2T55EOR-am | Funk-2-Kanal-Taster im E-Design55 F2T55EOR-am Funk-2-Kanal-Taster im E-Design55, 80x80mm außen, Rahmen-Innenmaß 55x55 mm, 15 mm hoch. Erzeugt die Energie für Funktelegramme selbst bei Tastendruck, daher ohne Anschlussleitung und kein Stand-by-Verlust. Mit Wippe. Ohne Rahmen. Funktechnologie: EnOcean Frequenz: 868 MHz Smart Home Sensor Montage: Anschrauben oder Ankleben Farbe: anthrazit-matt Fabrikat/ Typ: Eltako F2T55EOR-am+A460:A466 oder gleichwertig
30056727 | Funktaster ohne Einzelrahmen, polarweiß matt | F2T55EOR-pm | Funk-2-Kanal-Taster im E-Design55 F2T55EOR-pm Funk-1-Kanal-Taster im E-Design55, 80x80mm außen, Rahmen-Innenmaß 55x55 mm, 15 mm hoch. Erzeugt die Energie für Funktelegramme selbst bei Tastendruck, daher ohne Anschlussleitung und kein Stand-by-Verlust. Mit Wippe. Ohne Rahmen. Funktechnologie: EnOcean Frequenz: 868 MHz Smart Home Sensor Montage: Anschrauben oder Ankleben Farbe: polarweiß-matt Fabrikat/ Typ: Eltako F2T55EOR-pm oder gleichwertig
30056733 | Funktaster ohne Einzelrahmen, polarweiß glänzend | F4T55EOR-pg | Funk-4-Kanal-Taster im E-Design55 F4T55EOR-pg Rahmen-Außenmaß 80 x 80 mm, Rahmen-Innenmaß 55x55mm, 15mm hoch Erzeugt die Energie für Funktelegramme selbst bei Tastendruck, daher ohne Anschlussleitung und kein Stand-by-Verlust Mit Doppelwippe. Ohne Rahmen. Funktechnologie: EnOcean Frequenz: 868 MHz Smart Home Sensor Farbe: Polarweiß glänzend Montage: Anschrauben oder Ankleben Fabrikat/ Typ: Eltako F4T55EOR-pg oder gleichwertig
30056734 | Funktaster ohne Einzelrahmen, polarweiß matt | F4T55EOR-pm | Funk-4-Kanal-Taster im E-Design55 F4T55EOR-pm Rahmen-Außenmaß 80 x 80 mm, Rahmen-Innenmaß 55x55mm, 15mm hoch Erzeugt die Energie für Funktelegramme selbst bei Tastendruck, daher ohne Anschlussleitung und kein Stand-by-Verlust Mit Doppelwippe. Ohne Rahmen. Funktechnologie: EnOcean Frequenz: 868 MHz Smart Home Sensor Farbe: Polarweiß matt Montage: Anschrauben oder Ankleben Fabrikat/ Typ: Eltako F4T55EOR-pm oder gleichwertig
30056893 | DSS ohne Einzelrahmen, polarweiß glänzend | DSS55EOR-pg | DSS mit Steckdosen-Oberteil im E-Design55 DSS55EOR-pg Maße: 80x80mm außen, Rahmen-Innenmaß 55 x 55 mm. Erhöhtem Berührungsschutz. Ohne Rahmen. Steck­dosenunterteil mit VDE-Zeichen. Farbe: polarweiß glänzend Fabrikat/ Typ: Eltako DSS55EOR-pg oder gleichwertig
30056894 | DSS ohne Einzelrahmen, polarweiß matt | DSS55EOR-pm | DSS mit Steckdosen-Oberteil im E-Design55 DSS55EOR-pm Maße: 80x80mm außen, Rahmen-Innenmaß 55 x 55 mm. Erhöhtem Berührungsschutz. Ohne Rahmen. Steck­dosenunterteil mit VDE-Zeichen. Farbe: polarweiß matt Fabrikat/ Typ: Eltako DSS55EOR-pm oder gleichwertig
30056895 | DSS ohne Einzelrahmen, reinweiß glänzend | DSS55EOR-wg | DSS mit Steckdosen-Oberteil im E-Design55 DSS55EOR-wg Maße: 80x80mm außen, Rahmen-Innenmaß 55 x 55 mm. Erhöhtem Berührungsschutz. Ohne Rahmen. Steck­dosenunterteil mit VDE-Zeichen. Farbe: reinweiß glänzend Fabrikat/ Typ: Eltako DSS55EOR-wg oder gleichwertig
30056898 | DSS ohne Einzelrahmen, anthrazit matt | DSS55EOR-am | DSS mit Steckdosen-Oberteil im E-Design55 DSS55EOR-am Maße: 80x80mm außen, Rahmen-Innenmaß 55 x 55 mm. Erhöhtem Berührungsschutz. Ohne Rahmen. Steck­dosenunterteil mit VDE-Zeichen. Farbe: anthrazit matt Fabrikat/ Typ: Eltako DSS55EOR-am oder gleichwertig
30057893 | DSS mit Steckdosen-Oberteil im E-Design55, ohne Krallen und Rahmen, polarweiß glänzend | DSS55EOKR-pg | DSS mit Steckdosen-Oberteil im E-Design55, ohne Krallen und Rahmen DSS55EOKR-pg Erhöhtem Berührungsschutz DSS mit VDE-Zeichen. Ohne Rahmen. Ohne Befestigungs­krallen Steckklemmen. Farbe: polarweiß glänzend Fabrikat/ Typ: Eltako DSS55EOKR-pg oder gleichwertig
30057894 | DSS mit Steckdosen-Oberteil im E-Design55, ohne Krallen und Rahmen, polarweiß matt | DSS55EOKR-pm | DSS mit Steckdosen-Oberteil im E-Design55, ohne Krallen und Rahmen DSS55EOKR-pm Erhöhtem Berührungsschutz DSS mit VDE-Zeichen. Ohne Rahmen. Ohne Befestigungs­krallen Steckklemmen. Farbe: polarweiß matt Fabrikat/ Typ: Eltako DSS55EOKR-pm oder gleichwertig
30057895 | DSS mit Steckdosen-Oberteil im E-Design55, ohne Krallen und Rahmen, reinweiß glänzend | DSS55EOKR-wg | DSS mit Steckdosen-Oberteil im E-Design55, ohne Krallen und Rahmen DSS55EOKR-wg Erhöhtem Berührungsschutz DSS mit VDE-Zeichen. Ohne Rahmen. Ohne Befestigungs­krallen Steckklemmen. Farbe: reinweiß glänzend Fabrikat/ Typ: Eltako DSS55EOKR-wg oder gleichwertig
30057898 | DSS mit Steckdosen-Oberteil im E-Design55, ohne Krallen und Rahmen, anthrazit matt | DSS55EOKR-am | DSS mit Steckdosen-Oberteil im E-Design55, ohne Krallen und Rahmen DSS55EOKR-am Erhöhtem Berührungsschutz DSS mit VDE-Zeichen. Ohne Rahmen. Ohne Befestigungs­krallen Steckklemmen. Farbe: anthrazit matt Fabrikat/ Typ: Eltako DSS55EOKR-am oder gleichwertig
30058520 | Funk-Luftgüte-Tischsensor + Temperatur und Feuchtigkeit | FLT58-am | Funk-Luftgüte-Tischsensor + Temperatur und Feuchtigkeit FLT58-am Maße: 58 x 58 x 58 mm. LED-­Anzeige entsprechend der Raumluftqualität Warn-Signalton ab Stufe rot. Stromversorgung Steckernetzteil mit USB-C-Stecker. Stand-by-Verlust:0,1 Watt. Funktechnologie: EnOcean Frequenz: 868 MHz Farbe: anthrazit matt Fabrikat/ Typ: Eltako FLT58-am oder gleichwertig
30058893 | 10x Schutzkontakt-Steckdose mit Oberteil polarweiß glänzend E-Design55 ohne Rahmen | DSS55EOR-pg 10 St. | DSS mit Steckdosen-Oberteil im E-Design55 DSS55EOR-am Maße: 80x80mm außen, Rahmen-Innenmaß 55 x 55 mm. Erhöhtem Berührungsschutz. Ohne Rahmen. Steck­dosenunterteil mit VDE-Zeichen. Farbe: polarweiß glänzend Fabrikat/ Typ: Eltako DSS55EOR-am oder gleichwertig
30058894 | 10x Schutzkontakt-Steckdose mit Oberteil polarweiß matt E-Design55 ohne Rahmen | DSS55EOR-pm 10 St. | DSS mit Steckdosen-Oberteil im E-Design55 DSS55EOR-am Maße: 80x80mm außen, Rahmen-Innenmaß 55 x 55 mm. Erhöhtem Berührungsschutz. Ohne Rahmen. Steck­dosenunterteil mit VDE-Zeichen. Farbe: polarweiß matt Fabrikat/ Typ: Eltako DSS55EOR-am oder gleichwertig
30058895 | 10x Schutzkontakt-Steckdose mit Oberteil reinweiß glänzend E-Design55 ohne Rahmen | DSS55EOR-wg 10 St. | DSS mit Steckdosen-Oberteil im E-Design55 DSS55EOR-am Maße: 80x80mm außen, Rahmen-Innenmaß 55 x 55 mm. Erhöhtem Berührungsschutz. Ohne Rahmen. Steck­dosenunterteil mit VDE-Zeichen. Farbe: polarweiß glänzend Fabrikat/ Typ: Eltako DSS55EOR-am oder gleichwertig
30058898 | 10x Schutzkontakt-Steckdose mit Oberteil anthrazit matt E-Design55 ohne Rahmen | DSS55EOR-am 10 St. | DSS mit Steckdosen-Oberteil im E-Design55 DSS55EOR-am Maße: 80x80mm außen, Rahmen-Innenmaß 55 x 55 mm. Erhöhtem Berührungsschutz. Ohne Rahmen. Steck­dosenunterteil mit VDE-Zeichen. Farbe: anthrazit matt Fabrikat/ Typ: Eltako DSS55EOR-am oder gleichwertig
30062001 | Stromstoß-Schaltrelais IP, Apple Home über Wi-Fi, 1 Schließer nicht potenzialfrei 16A. REST-API und built for Matter | ESR62NP-IP/110-240V | Stromstoß-Schaltrelais IP über Wi-Fi ESR62NP-IP/110-240V Stromstoß-Schaltrelais elektronisch für Einbaumontage Kommunikation über REST-API und Eltako Connect APP Für Leiterquerschnitte von 0,2mm² bis 2,5mm² 230V-LED-Lampen: bis 600W Glüh- und Halogenlampen: 2000W 49mm lang, 51mm breit, 25mm tief Kontaktschaltung im Nulldurchgang Kontakte: 1 Schließer nicht potenzialfrei Stand-by-Verlust: nur 0,7W Versorgungs-, Schalt- und Steuerspannung örtlich: 110-240 V Fabrikat/Typ: Eltako ESR62NP-IP/110-240V oder gleichwertig
30062002 | Universal-Dimmaktor IP, Apple Home über Wi-Fi, bis 300W, REST-API | EUD62NPN-IP/110-240V | Universal-Dimmschalter elektronisch für Einbaumontage Maße: 49mm lang, 51mm breit, 25mm tief Kommunikation über REST-API und Eltako Connect APP Für Leiterquerschnitte von 0,2mm² bis 2,5mm² Dimmbare 230 V-LED-Lampen: Betriebsart ­' Phasenabschnitt' bis 300 W, Betriebsart 'Phasenanschnitt' bis 100 W 230 V-Glüh- und Halogen-Lampen: bis 300 W automatische Überlastsicherung und Übertemperaturabschaltung Schaltung im Nulldurchgang mit Soft-Ein und Soft-Aus zur Lampenschonung Kontakte: 1 Power MOSFET Versorgungs-, Schalt- und Steuerspannung örtlich: 110-240 V. Stand-by-Verlust: nur 0,1W Fabrikat/Typ: Eltako EUD62NPN-IP/110-240V oder gleichwertig
30062003 | Beschattungsaktor IP, Apple Home über Wi-Fi, 1+1 Schließer 4A, Automatische Endlagen­erkennung, REST-API und built for Matter | ESB62NP-IP/110-240V | Beschattungsaktor IP über Wi-Fi ESB62NP-IP/110-240V für Einbaumontage Maße: 49mm lang, 51mm breit, 25mm tief Kommunikation über REST-API und Eltako Connect APP Für Leiterquerschnitte von 0,2mm² bis 2,5mm² Kontaktschaltung im Nulldurchgang zur ­Schonung der Kontakte Automatischer Endlagenerkennung Kontakt: 1+1 Schließer nicht potenzialfrei 4A/250V Versorgungs-, Schalt- und Steuerspannung örtlich: 110-240 V. Stand-by-Verlust: 0,8 Watt Fabrikat/ Typ: Eltako ESB62NP-IP/110-240V oder gleichwertig
30062004 | Stromstoß-Schaltrelais IP, Apple Home über Wi-Fi, 1 Schließer potenzialfrei 16A. REST-API und built for Matter | ESR62PF-IP/110-240V | Stromstoß-Schaltrelais IP über Wi-Fi ESR62PF-IP/110-240V Stromstoß-Schaltrelais elektronisch für Einbaumontage Kommunikation über REST-API und Eltako Connect APP Für Leiterquerschnitte von 0,2mm² bis 2,5mm² 230V-LED-Lampen: bis 200W Glüh- und ­Halogenlampen: 2000W 49mm lang, 51mm breit, 25mm tief Kontakte: 1 Schließer potenzialfrei Versorgungs-, Schalt- und Steuerspannung örtlich: 110-240 V Stand-by-Verlust: nur 0,7W Fabrikat/Typ: Eltako ESR62PF-IP/110-240V oder gleichwertig
30062006 | 1-Kanal-Schaltuhr mit potenzialfreiem ­Kontakt, Bluetooth und ELTAKO Connect-App | SU62PF-BT/UC | Schaltuhr SU12DBT/1+1-UC 2-Kanal-Schaltuhr mit Display, Bluetooth und Eltako Connect-App. Kanal 1 mit 1 Schließer potenzial frei 16A/250VAC und DX. Kanal 2 mit 1 OptoMOS-Halbleiterausgang potenzialfrei 50mA/12..230VUC Mit Astro-Funktion Reiheneinbaugerät für Montage auf Tragschiene DIN-EN 60715 TH35 1 Teilungseinheit = 18mm breit, 58mm tief großes LC-Display und nur 2 Bedientasten ""Mode"" und ""Set"" Tastensperre einstellbar 5 Bediensprachen wählbar 60 Schaltuhr-Speicherplätze frei auf die 2 Kanäle verteilbar mit Datum und automatischer Sommerzeit/ Winterzeit-Umstellung Gangreserve ohne Batterie ca. 7 Tage Steuereingang für Zentralsteuerung mit Priorität Zufallsmodus Mit Astro-Funktion Kontakte: 1 + 1 Schließer potenzialfrei Versorgungsspannung = Steuerspannung Steuerspannung: 12..230V UC. Nennschaltleistung: 16A/250V AC und DX. Stand-by-Verlust: nur 0,1-0,3 Watt Einschaltdauer: 100% Kontaktabstand: 0,5mm Erfüllte Normen: VDE 0435, EN 61000-6-3, EN 61000-6-1, EN 60669 Fabrikat/Typ: Eltako SU12DBT/1+1-UC oder gleichwertig
30062007 | Universal-Dimmaktor IP, Matter über Wi-Fi, bis 300W, REST-API | EUD62NPN-IPM/110-240V | Universal-Dimmaktor IP über Wi-Fi. BIS 300W MATTER-ZERTIFIZIERT REST-API EUD62NPN-IPM/110-240V Universal-Dimmschalter elektronisch für Einbaumontage Maße: 49mm lang, 51mm breit, 25mm tief Kommunikation über REST-API und Eltako Connect APP Für Leiterquerschnitte von 0,2mm² bis 2,5mm² Dimmbare 230 V-LED-Lampen: Betriebsart ­' Phasenabschnitt' bis 300 W, Betriebsart 'Phasenanschnitt' bis 100 W 230 V-Glüh- und Halogen-Lampen: bis 300 W automatische Überlastsicherung und Übertemperaturabschaltung Schaltung im Nulldurchgang mit Soft-Ein und Soft-Aus zur Lampenschonung Kontakte: 1 Power MOSFET Versorgungs-, Schalt- und Steuerspannung örtlich: 110-240 V. Stand-by-Verlust: nur 0,1W Fabrikat/Typ: Eltako EUD62NPN-IP/110-240V oder gleichwertig
30064015 | Stromstoß-Schaltrelais mit IP. Matter über Wi-fi, optional EnOcean, 1 Schlißer nicht Potenzialfrei 16A | ESR64NP-IPM | Stromstoß-Schaltrelais IP über Wi-Fi ESR62NP-IPM Stromstoß-Schaltrelais elektronisch für Einbaumontage Kommunikation über REST-API und Eltako Connect APP Für Leiterquerschnitte von 0,2mm² bis 2,5mm² 230V-LED-Lampen: bis 600W Glüh- und Halogenlampen: 2000W 49mm lang, 51mm breit, 25mm tief Kontaktschaltung im Nulldurchgang Kontakte: 1 Schließer nicht potenzialfrei Stand-by-Verlust: nur 0,7W Versorgungs-, Schalt- und Steuerspannung örtlich: 110-240 V Fabrikat/Typ: Eltako ESR62NP-IP/110-240V oder gleichwertig
30064016 | Aktor-Pack ESR64NP-IPM mit EnOcean- Aufsteckadapter EOA64 | AP64ESR+E | Stromstoß-Schaltrelais IP über Wi-Fi ESR64NP-IPM Stromstoß-Schaltrelais elektronisch für Einbaumontage Kommunikation über REST-API und Eltako Connect APP Für Leiterquerschnitte von 0,2mm² bis 2,5mm² 230V-LED-Lampen: bis 600W Glüh- und Halogenlampen: 2000W 49mm lang, 51mm breit, 25mm tief Kontaktschaltung im Nulldurchgang Kontakte: 1 Schließer nicht potenzialfrei Stand-by-Verlust: nur 0,7W Versorgungs-, Schalt- und Steuerspannung örtlich: 110-240 V Fabrikat/Typ: Eltako ESR62NP-IP/110-240V oder gleichwertig
30064017 | Universal-Dimmaktor mit IP, Matter über Wi-fi, optional mit EnOcean, bis 300W, REST-API | EUD64NPN-IPM | UNIVERSAL-DIMMAKTOR IP, MATTER ÜBER WI-FI, OPTIONAL ENOCEAN, BIS 300W EUD64NPN-IPM 1 SCHLIESSER POTENZIALFREI 16A, ESR64PF-IPM 46mm lang, 45mm breit, 20mm tief 230 V-Glüh- und Halogenlampen 2000 W 1 Schließer potenzialfrei 16 A/250 V AC 230 V-LED-Lampen bis 600 W. Für Einbaumontage 46mm lang, 45mm breit, 20mm tief Versorgungsspannung: 230V AC Steuerspannung: 230V AC Wi-Fi-Verbindung ELTAKO Connect-App Nennschaltleistung: bis 300W Stand-by-Verlust: nur 0,7W Fabrikat/Typ: ELTAKO EUD64NPN-IPM oder gleichwertig
30064018 | Aktor-Pack EUD64NPN-IPM mit EnOcean- Aufsteckadapter EOA64 | AP64EUD+E
30064019 | Beschattungsaktor mit IP, Matte über Wi-Fi, optional EnOcean, 1+1 Schließer 10 A/250 V AC, nicht potenzialfrei | ESB64NP-IPM | Beschattungsaktor mit IP, Matter über Wi-Fi, optional EnOcean, 1+1 Schließer 10 A/250 V AC, nicht potenzialfrei, für einen Beschattungselemente-Motor 230 V AC. Mit automatischer Endlagenerkennung. REST-API. Stand-by-Verlust nur 0,6 Watt. Für Einbaumontage. 46 x 45 mm, 20 mm tief. Die Anschlussklemmen sind Schraubklemmen für Leiterquerschnitte bis 2,5 mm². Vesorgungs- und Steuerspannung 12 V DC oder 110-240 V AC Fabrikat/Typ: Eltako ESR62NP-IP/110-240V oder gleichwertig
30064020 | Aktor-Pack ESB64NP-IPM mit EnOcean- Aufsteckadapter EOA64 | AP64ESB+E | Beschattungsaktor mit IP, Matter über Wi-Fi, optional EnOcean, 1+1 Schließer 10 A/250 V AC, nicht potenzialfrei, für einen Beschattungselemente-Motor 230 V AC. Mit automatischer Endlagenerkennung. REST-API. Stand-by-Verlust nur 0,6 Watt. Für Einbaumontage. 46 x 45 mm, 20 mm tief. Die Anschlussklemmen sind Schraubklemmen für Leiterquerschnitte bis 2,5 mm². Vesorgungs- und Steuerspannung 12 V DC oder 110-240 V AC Fabrikat/Typ: Eltako ESR62NP-IP/110-240V oder gleichwertig
30064021 | Stromstoß-Schaltrelais mit IP. Matter über Wi-fi, optional EnOcean, 1 Schlißer Potenzialfrei 16A | ESR64PF-IPM | STROMSTOSS-SCHALTRELAIS IP, MATTER ÜBER WI-FI, OPTIONAL ENOCEAN, 1 SCHLIESSER POTENZIALFREI 16A, ESR64PF-IPM 46mm lang, 45mm breit, 20mm tief 230 V-Glüh- und Halogenlampen 2000 W 1 Schließer potenzialfrei 16 A/250 V AC 230 V-LED-Lampen bis 600 W. Für Einbaumontage 46mm lang, 45mm breit, 20mm tief Versorgungsspannung: 230V AC Steuerspannung: 230V AC Wi-Fi-Verbindung ELTAKO Connect-App Nennschaltleistung: bis 600W Stand-by-Verlust: nur 0,7W Fabrikat/Typ: ELTAKO ESR64PF-IPM oder gleichwertig
30064022 | Aktor-Pack ESR64PF-IPM mit EnOcean- Aufsteckadapter EOA64 | AP64ESRPF+E
30064026 | EnOcean-Aufsteckadapter für Baureihe 64 | EOA64 | EnOcean-Aufsteckadapter für Baureihe 64. Mit dem EnOcean-Aufsteckadapter können kompatible EnOcean-Geräte in die Baureihe 64 eingelernt werden. Zusätzlich können diese EnOcean-Geräte ü ber Matter an verschiedene Ökosystem weitergeleitet werden. Fabrikat/Typ: ELTAKO EOA64 oder gleichwertig
30065016 | Funk-Empfangsantennen-Modul Aufputzmontage, reinweiß glänzend | FEM65-wg | Funk-Empfangsmodul FEM65-wg Funk-Empfangsmodul für den RS485 Sub-Bus Im Gehäuse für Aufputzmontage 84x84x30mm oder Montage in das E-Design-Schaltersystem. Stand-by-Verlust nur 0,5 Watt Fabrikat/ Typ: Eltako FEM65-wg oder gleichwertig
30065277 | Funk-CO2+Temperatur+Feuchte-Sensor, reinweiß glänzend | FCO2TF65-wg | LED-Anzeige Maße: 84x84x29 mm. Smart Home Sensor Warn-Signalton Stand-by-Verlust: 0,4 Watt Funktechnologie: EnOcean Frequenz: 868 MHz Farbe: reinweiß glänzend Stromversorgung: 12 V DC Fabrikat/ Typ: Eltako FCO2TF65-wg oder gleichwertig
30065278 | Funk-CO2-Tischsensor mit Temperatur+Feuchte-Sensor, reinweiß glänzend | FCO2TS-wg | Funk-CO2-Tischsensor mit Temperatur+Feuchte-Sensor und Signal FCO2TS-wg LED-Anzeige Maße: 85 x 85 x 65 mm. Smart Home Sensor Warn-Signalton Stand-by-Verlust: 0,4 Watt Funktechnologie: EnOcean Frequenz: 868 MHz Farbe: reinweiß glänzend Fabrikat/ Typ: Eltako FCO2TS-wg oder gleichwertig
30065350 | Funkrepeater reinweiß glänzend | FRP65/230V-wg | 1- und 2-Level-Funkrepeater FRP61-230V 1- und 2-Level-Funkrepeater für Einbaumontage Maße: 45mm lang, 45mm breit, 18mm tief nur Netzanschluss erforderlich empfängt und verstärkt die Signale aller Sensoren im Empfangsbereich Versorgungsspannung: 230V Funktechnologie: EnOcean Frequenz: 868 MHz Stand-by-Verlust: 0,7 Watt Fabrikat/ Typ: Eltako FRP61-230V oder gleichwertig
30065545 | Funk-Kartenschalter, reinweiß glänzend | FKF65-wg | Funk-Kartenschalter im E-Design65 FKF65-wg Funk-Kartenschalter für Aufputzmontage 84x84x29mm oder für Montage in das E-Design65-Schaltersystem. Smart Home Sensor. Funktelegramme verschlüsselbar. Lieferumfang: zweiteilige Kartenführung, 1 x Rahmen, 1 x Befestigungsrahmen, 1x Halteplatte, 1 x Funkmodul, 2x Schrauben mit Dübeln Funktechnologie: EnOcean Frequenz: 868 MHz Farbe: reinweiß glänzend Fabrikat/ Typ: Eltako FKF65-wg oder gleichwertig
30065852 | Außen-Bewegungs-Helligkeitssensor, reinweiß glänzend | FABH65S-wg | Funk-Außen-Bewegungs-Helligkeitssensor im E-Design65 FABH65S-wg Funk-Außen-Bewegungs-Helligkeitssensor reinweiß glänzend für Aufputzmontage, 84x84x39mm, Schutzart IP54. Mit Solarzelle. Smart Home Sensor. Funktechnologie: EnOcean Frequenz: 868 MHz Farbe: reinweiß glänzend Fabrikat/ Typ: Eltako FABH65S-wg oder gleichwertig
30067545 | Funk-Zugschalter, reinweiß glänzend | FZS65-wg | Funk-Zugschalter im E-Design65 FZS65-wg Funk-Zugschalter für Aufputzmontage 84x84x24mm oder für Montage in das E-Design65-Schaltersystem. Mit grauem und rotem Griff. Smart Home Sensor. Funktelegramme verschlüsselbar. Funktechnologie: EnOcean Frequenz: 868 MHz Farbe: reinweiß glänzend Fabrikat/ Typ: Eltako FZS65-wg oder gleichwertig
30100001 | Funk-Steckdosen-Schaltaktor, 1 Schließer 10A | FSSA-230V | Funkaktor Steckdosen-Schaltaktor FSSA-230V 1 Schließer nicht potenzialfrei 10A/250V AC Glühlampen 2000 Watt ESL und LED bis 400 Watt. Verschlüsselter Funk, bidirektionaler Funk und Repeater-Funktion zuschaltbar Zuordnung von bis zu 35 Funktaster Funktechnologie: EnOcean Frequenz: 868 MHz Stand-by-Verlust: nur 0,8 Watt Fabrikat/ Typ: Eltako FSSA-230V oder gleichwertig
30100002 | Funkaktor Steckdosen-Universal-Dimmschalter, bis 300W | FSUD-230V | Funkaktor Steckdosen-Universal-Dimmschalter FSUD-230V Automatische Lampenerkennung Mindesthelligkeit einstellbar Mit Kinderzimmer- und Schlummerschaltung Verschlüsselter Funk, bidirektionaler Funk und Repeater-Funktion zuschaltbar Zuordnung von bis zu 35 Funktaster Kontakt: Power MOSFET bis 300W Funktechnologie: EnOcean Frequenz: 868 MHz Stand-by-Verlust: nur 0,7 Watt Fabrikat/ Typ: Eltako FSUD-230V oder gleichwertig
30100003 | Funkaktor Steckdosen-Schaltaktor mit Strommessung, 1 Schließer 10A | FSVA-230V-10A | Funkaktor Steckdosen-Schaltaktor mit Strommessung FSVA-230V-10A 1 Schließer nicht potenzialfrei 10A/250V AC Glühlampen 2000 Watt Mit integrierter Strommessung bis 10A ESL und LED bis 400 Watt Verschlüsselter Funk, bidirektionaler Funk und Repeater-Funktion zuschaltbar Auswerten und verknüpfen von Szenen und Automationen über Professional Smart Home-Controller Stand-by-Verlust: nur 0,8 Watt Fabrikat/ Typ: Eltako FSVA-230V-10A oder gleichwertig
30100004 | Funkaktor Stromstoß-Schaltrelais, 8-24V UC, 1 Schließer 10A | FSR61/8-24V UC | Funkaktor Stromstoß-Schaltrelais FSR61/8-24V UC Funkaktor Stromstoß-Schaltrelais für Einbaumontage Maße: 45mm lang, 45mm breit, 33mm tief Verschlüsselter Funk, bidirektionaler Funk und Repeater-Funktion zuschaltbar Funktion: Stromstoßschalter oder Schaltrelais Rückfallverzögerung mit Ausschaltvorwarnung und Taster-Dauerlicht zuschaltbar Versorgungs- und gegebenenfalls Steuerspannung örtlich 8 bis 24V UC Kontakt: 1 Schließer potenzialfrei 10A/250V Funktechnologie: EnOcean Frequenz: 868 MHz Stand-by-Verlust: 0,3-0,8 Watt Fabrikat/ Typ: Eltako FSR61/8-24V UC oder gleichwertig
30100005 | Funkaktor Stromstoß-Schaltrelais, 1 Schließer 10A | FSR61-230V | Funkaktor Stromstoß-Schaltrelais FSR61-230V Funkaktor Stromstoß-Schaltrelais für Einbaumontage Maße: 45mm lang, 45mm breit, 33mm tief Verschlüsselter Funk, bidirektionaler Funk und Repeater-Funktion zuschaltbar Funktion: Stromstoßschalter oder Schaltrelais Rückfallverzögerung mit Ausschaltvorwarnung und Taster-Dauerlicht zuschaltbar Versorgungs- und gegebenenfalls Steuerspannung örtlich 230V Kontakt: 1 Schließer potenzialfrei 10A/250V Funktechnologie: EnOcean Frequenz: 868 MHz Stand-by-Verlust: 0,8 Watt Fabrikat/ Typ: Eltako FSR61-230V oder gleichwertig
30100008 | Funkaktor Steckdosen-Heizaktor | FSHA-230V | Funkaktor Steckdosen-Heizaktor FSHA-230V 1 Schließer nicht potenzialfrei 10A/250VAC. Verschlüsselter Funk, bidirektionaler Funk und Repeater-Funktion zuschaltbar. Funktechnologie: EnOcean Frequenz: 868 MHz Stand-by-Verlust: nur 0,8 Watt Fabrikat/ Typ: Eltako FSHA-230V oder gleichwertig
30100010 | Funkaktor Stromstoß-Schaltrelais mit Strommessung, 1 Schließer nicht pot.frei 10A/250V AC | FSR61VA-10A | Funkaktor Stromstoß-Schaltrelais FSR61/8-24V UC Funkaktor Stromstoß-Schaltrelais für Einbaumontage Maße: 45mm lang, 45mm breit, 33mm tief Verschlüsselter Funk, bidirektionaler Funk und Repeater-Funktion zuschaltbar Funktion: Stromstoßschalter oder Schaltrelais Rückfallverzögerung mit Ausschaltvorwarnung und Taster-Dauerlicht zuschaltbar Versorgungs- und gegebenenfalls Steuerspannung örtlich 8 bis 24V UC Kontakt: 1 Schließer potenzialfrei 10A/250V Funktechnologie: EnOcean Frequenz: 868 MHz Stand-by-Verlust: 0,3-0,8 Watt Fabrikat/ Typ: Eltako FSR61/8-24V UC oder gleichwertig
30100011 | Funk-Außen-Steckdosen-Schaltaktor, 1 Schließer 16A | FASSA-230V | Funk-Außen-Steckdosen-Schaltaktor FASSA-230V 1 Schließer nicht potenzialfrei 10A/250V AC 230 V-LED-Lampen und ESL bis 400 Watt Glühlampen 2000 Watt Verschlüsselter Funk, bidirektionaler Funk und Repeater-Funktion zuschaltbar IP44 (spritzwassergeschützt) Funktechnologie: EnOcean Frequenz: 868 MHz Stand-by-Verlust: nur 0,8 Watt Fabrikat/ Typ: Eltako FASSA-230V oder gleichwertig
30100015 | Funk-Außen-Steckdosen-Wechselstromzähler, Maximalstrom 16A | FASWZ-16A | Funk-Außen-Steckdosen-Wechselstromzähler FASWZ-16A Maße: 116x56x46 mm (Maße ohne Stecker) Verschlüsselter Funk Glühlampen: 2300 Watt 230 V-LED-Lampen : bis 400 Watt ESL: bis 400 Watt Maximalstrom 16 A Kontakte: 1 Schließer nicht potenzialfrei 16 A/250 V AC Farbe: schwarz. Funktechnologie: EnOcean Bidirektionaler Funk und Repeater-Funktion zuschaltbar Frequenz: 868 MHz Stand-by-Verlust: nur 0,4 Watt Fabrikat/ Typ: Eltako FASWZ-16A oder gleichwertig
30100018 | Funktaster-Tracker, leitungslos | FTTB | Funktaster-Tracker, leitungslos FTTB Funk-Taster-Tracker mit Batterie (Lebensdauer 5-8 Jahre). 55x44mm, 15mm hoch. Gewicht nur 20 Gramm. Funktechnologie: EnOcean Frequenz: 868 MHz Smart Home Sensor Farbe: schwarz, blauer Druckknopf Fabrikat/Typ: Eltako FTTB oder gleichwertig
30100020 | Funk-Steckdosen-Lichtaktor, 1 Schließer 10A | FSLA-230V | Funkaktor Steckdosen-Lichtaktor FSLA-230V 1 Schließer nicht potenzialfrei 10A/250V AC 230 V-LED-Lampen und ESL: bis 200 W 230 V-Glüh- und Halogenlampen: 1000 W. Bidirektionaler Funk zuschaltbar Zuordnung von bis zu 24 Funk-Universaltaster, Funk-Richtungstaster, Funk-Zentralsteuertaster, Rauchwarnmelder sowie Bewegungssensoren Funktechnologie: EnOcean Frequenz: 868 MHz Stand-by-Verlust: nur 0,8 Watt Fabrikat/ Typ: Eltako FSLA-230V oder gleichwertig
30100029 | Funkaktor Stromstoß-Schaltrelais geräuschlos durch Solid-State-Relais | FSR61G-230V | Funkaktor Stromstoß-Schaltrelais geräuschlos FSR61G-230V Geräuschloses Solid-State-Relais nicht potenzialfrei Maße: 45mm lang, 45mm breit, 33mm tief Verschlüsselter Funk, bidirektionaler Funk und Repeater-Funktion zuschaltbar Funktion: Stromstoßschalter oder Schaltrelais Rückfallverzögerung mit Ausschaltvorwarnung und Taster-Dauerlicht zuschaltbar Versorgungs-, Schalt- und Steuerspannung örtlich 230V Stand-by-Verlust: 0,8 Watt Fabrikat/ Typ: Eltako FSR61G-230V oder gleichwertig
30100030 | Funkaktor Stromstoß-Schaltrelais, 1 Schließer 10A | FSR61NP-230V | Funkaktor Stromstoß-Schaltrelais FSR61NP-230V Funkaktor Stromstoß-Schaltrelais für Einbaumontage Maße: 45mm lang, 45mm breit, 33mm tief Verschlüsselter Funk, bidirektionaler Funk und Repeater-Funktion zuschaltbar Funktion: Stromstoßschalter oder Schaltrelais Rückfallverzögerung mit Ausschaltvorwarnung und Taster-Dauerlicht zuschaltbar Versorgungs-, Schalt- und Steuerspannung örtlich 230V Kontakt: 1 Schließer nicht potenzialfrei 10A/250V Funktechnologie: EnOcean Frequenz: 868 MHz Stand-by-Verlust: 0,8 Watt Fabrikat/ Typ: Eltako FSR61NP-230V oder gleichwertig
30100034 | Funkaktor Heiz-Kühl-Relais geräuschlos durch Solid-State-Relais | FHK61SSR-230V | Funkaktor Heiz-Kühl-Relais FHK61SSR-230V Heiz-Kühl-Relais mit Solid-State-Relais FHK61SSR-230V für Einbaumontage Maße: 45mm lang, 45mm breit, 33mm tief Verschlüsselter Funk, bidirektionaler Funk und Repeater-Funktion zuschaltbar mit 5 Betriebsarten (3 x Heizen, 2 x Kühlen) Versorgungs-, Schalt- und Steuerspannung örtlich 230V Kontakte: Solid-State-Relais nicht potenzialfrei Funktechnologie: EnOcean Frequenz: 868 MHz Stand-by-Verlust: 0,8 Watt Fabrikat/ Typ: Eltako FHK61SSR-230V oder gleichwertig
30100036 | Funk-Dunstabzugshauben-Steuerung mit Fenster-Türkontakt, 1 Schließer 10A | FDH62NP-230V+FTKB | Funkaktor für Dunstabzugshauben-Steuerung FDH62NP-230V mit Funksensor FTKB-wg Funk-Dunstabzugshauben-Steuerung + Funk-Fenster-Türkontakt mit Solarzelle und Batterie für die Steuerung von Dunstabzugshauben o.ä. gemäß Feuerstätten §4 Absatz 2 Funkaktor Stromstoß-Schaltrelais für Einbaumontage Maße Funkaktor: 49x51mm, 20mm tief Maße Funk-Fenster-Türkontakt: 75 x 25 x 12 mm Tipp-Technik, 32 Funk-Universaltaster und Funk-Fensterkontakte einlernbar Verschlüsselter Funk, bidirektionaler Funk zuschaltbar Versorgungs-, Schalt- und Steuerspannung örtlich 230V Kontakt: 1 Schließer nicht potenzialfrei 10A/250V Funktechnologie: EnOcean Farbe: reinweiß glänzend Frequenz: 868 MHz Stand-by-Verlust: 0,4 Watt Fabrikat/Typ: Eltako FDH62NP-230V+FTKB-wg oder gleichwertig
30100038 | Funkaktor für Dunstabzugshauben-Steuerung, 1 Schließer 10A | FDH62NP-230V | Funkaktor für Dunstabzugshauben-Steuerung FDH62NP-230V Funk-Dunstabzugshauben-Steuerung für die Steuerung von Dunstabzugshauben o.ä. gemäß Feuerstätten §4 Absatz 2 Funkaktor Stromstoß-Schaltrelais für Einbaumontage Maße Funkaktor: 49x51mm, 20mm tief Tipp-Technik, 32 Funk-Universaltaster und Funk-Fensterkontakte einlernbar Verschlüsselter Funk, bidirektionaler Funk zuschaltbar Versorgungs-, Schalt- und Steuerspannung örtlich 230V Kontakt: 1 Schließer nicht potenzialfrei 10A/250V Funktechnologie: EnOcean Frequenz: 868 MHz Stand-by-Verlust: 0,4 Watt Fabrikat/Typ: Eltako FDH62NP-230V oder gleichwertig
30100040 | Funkaktor Licht-Controller, 1 Schließer 10A | FLC61NP-230V | Funkaktor Licht-Controller FLC61NP-230V Funkaktor Licht-Controller für Einbaumontage Maße: 45mm lang, 45mm breit, 33mm tief Verschlüsselter Funk, bidirektionaler Funk und Repeater-Funktion zuschaltbar Versorgungs-, Schalt- und Steuerspannung örtlich 230V Kontakt: 1 Schließer nicht potenzialfrei 10A/250V Funktechnologie: EnOcean Frequenz: 868 MHz Stand-by-Verlust: 0,8 Watt Fabrikat/ Typ: Eltako FLC61NP-230V oder gleichwertig
30100045 | Funkaktor Heiz-Kühl-Relais, 1 Schließer 10A | FHK61-230V | Funkaktor Heiz-Kühl-Relais FHK61-230V Funkaktor Heiz-Kühl-Relais FHK61-230V für Einbaumontage Maße: 45mm lang, 45mm breit, 33mm tief Verschlüsselter Funk, bidirektionaler Funk und Repeater-Funktion zuschaltbar mit 5 Betriebsarten (3 x Heizen, 2 x Kühlen) Versorgungsspannung: 230V Kontakte: 1 Schließer potenzialfrei 10A/250V AC Funktechnologie: EnOcean Frequenz: 868 MHz Stand-by-Verlust: 0,8 Watt Fabrikat/ Typ: Eltako FHK61-230V oder gleichwertig
30100050 | Funkaktor Heiz-Kühl-Relais, 1 Schließer 10A | FHK61U-230V | Funkaktor Heiz-Kühl-Relais FHK61U-230V Funkaktor Heiz-Kühl-Relais FHK61U-230V für Einbaumontage Maße: 45mm lang, 45mm breit, 33mm tief Verschlüsselter Funk, bidirektionaler Funk und Repeater-Funktion zuschaltbar mit 5 Betriebsarten (3 x Heizen, 2 x Kühlen) Versorgungsspannung: 230V Kontakte: 1 Schließer potenzialfrei 10A/250V AC Funktechnologie: EnOcean Frequenz: 868 MHz Stand-by-Verlust: 0,8 Watt Fabrikat/ Typ: Eltako FHK61U-230V oder gleichwertig
30100130 | Funkaktor Treppenlicht-Nachlaufschalter, 1 Schließer 10A | FTN61NP-230V | Funkaktor Treppenlicht-Nachlaufschalter FTN61NP-230V Funkaktor Treppenlicht-Nachlaufschalter für Einbaumontage Maße: 45mm lang, 45mm breit, 33mm tief Verschlüsselter Funk, bidirektionaler Funk und Repeater-Funktion zuschaltbar Funktion: NLZ = Nachlaufschalter TLZ = Treppenlicht-Zeitschalter Rückfallverzögerung mit Ausschaltvorwarnung und Taster-Dauerlicht zuschaltbar Kontaktschaltung im Nulldurchgang zur Schonung der Kontakte und Verbraucher Versorgungs-, Schalt- und Steuerspannung örtlich 230V Kontakt: 1 Schließer nicht potenzialfrei 10A/250V Funktechnologie: EnOcean Frequenz: 868 MHz Stand-by-Verlust: 0,8 Watt Fabrikat/ Typ: Eltako FTN61NP-230V oder gleichwertig
30100230 | Funkaktor Multifunktions-Zeitrelais, 1 Schließer 10A | FMZ61-230V | Funkaktor Multifunktions-Zeitrelais FMZ61-230V Funkaktor Multifunktions-Zeitrelais für Einbaumontage Maße: 45mm lang, 45mm breit, 33mm tief Verschlüsselter Funk, bidirektionaler Funk und Repeater-Funktion zuschaltbar Funktion: RV = Rückfallverzögerung AV = Ansprechverzögerung TI = Taktgeber mit Impuls beginnend IA = Impulsgesteuerte Ansprechverzögerung EW = Einschaltwischer Zeiteinstellung von 0,5 Sekunden bis 60 Minuten Versorgungs- und gegebenenfalls Steuerspannung örtlich 230V Kontakt: 1 Schließer potenzialfrei 10A/250V Funktechnologie: EnOcean Frequenz: 868 MHz Stand-by-Verlust: 0,8 Watt Fabrikat/ Typ: Eltako FMZ61-230V oder gleichwertig
30100530 | Funk-Lichtaktor, 1 Schließer 10A | FL62NP-230V | Funk-Lichtaktor FL62NP-230V Funk-Lichtaktor für Einbaumontage Maße: 49x51mm, 20mm tief 230 V-LED-Lampen und ESL: bis 200 W 230 V-Glüh- und Halogenlampen: 1000 W Tipp-Technik, 32 Funk-Universaltaster, Funk-Richtungstaster, Funk-Zentralsteuertaster und Bewegungssensoren einlernbar Versorgungs-, Schalt- und Steuerspannung örtlich 230V Kontakt: 1 Schließer, nicht potenzialfrei 10A/250V AC Funktechnologie: EnOcean Frequenz: 868 MHz Stand-by-Verlust:0,4 Watt Fabrikat/ Typ: Eltako FL62NP-230V oder gleichwertig
30100532 | Funk-Lichtaktor, 1 Schließer 10A | FL62-230V | Funk-Lichtaktor FL62-230V Funk-Lichtaktor für Einbaumontage Maße: 49x51mm, 20mm tief 230 V-LED-Lampen und ESL: bis 200 W 230 V-Glüh- und Halogenlampen: 1000 W Tipp-Technik, 32 Funk-Universaltaster, Funk-Richtungstaster, Funk-Zentralsteuertaster und Bewegungssensoren einlernbar Versorgungs-, Schalt- und Steuerspannung örtlich 230V Kontakt: 1 Schließer, potenzialfrei 10A/250V AC Funktechnologie: EnOcean Frequenz: 868 MHz Stand-by-Verlust:0,4 Watt Fabrikat/ Typ: Eltako FL62-230V oder gleichwertig
30100535 | Funk-Universal-Dimmaktor | FD62NPN-230V | Funk-Universal-Dimmaktor FD62NPN-230V Funk-Universal-Dimmaktor für Einbaumontage Maße: 49x51mm, 20mm tief Power MOSFET Verschlüsselter Funk, bidirektionaler Funk mit Lichtwecker-, Kinderzimmer- und Schlummerschaltung Versorgungs-, Schalt- und Steuerspannung örtlich 230 V Schaltleistung: 300 Watt Funktechnologie: EnOcean Frequenz: 868 MHz Stand-by-Verlust: 0,6 Watt Fabrikat/ Typ: Eltako FD62NPN-230V oder gleichwertig
30100537 | Funk-Universal-Dimmaktor ohne ­N-Anschluss | FD62NP-230V | Funk-Universal-Dimmaktor ohne N-Anschluß FD62NP-230V Funk-Universal-Dimmaktor ohne N-Anschluss für Einbaumontage Maße: 49x51mm, 20mm tief Power MOSFET Verschlüsselter Funk, bidirektionaler Funk ohne N-Anschluss mit Lichtwecker-, Kinderzimmer- und Schlummerschaltung Versorgungs-, Schalt- und Steuerspannung örtlich 230V Schaltleistung: 200 Watt Funktechnologie: EnOcean Frequenz: 868 MHz Stand-by-Verlust: 0,6 Watt Fabrikat/ Typ: Eltako FD62NP-230V oder gleichwertig
30100540 | Funk-Relaisaktor, 1 Schließer/Öffner 10A | FR62-230V | Funk- Relaisaktor FR62-230V Funk-Relaisaktor für Einbaumontage Maße: 49x51mm, 20 mm tief Tipp-Technik, 32 Funktaster und Funk-Fensterkontakte einlernbar Versorgungs-, Schalt- und Steuerspannung örtlich 230V Kontakt: 1 Schließer oder Öffner, potenzialfrei 10A/250V AC Funktechnologie: EnOcean Frequenz: 868 MHz Stand-by-Verlust:0,4 Watt Fabrikat/ Typ: Eltako FR62-230V oder gleichwertig
30100543 | Funk-Relaisaktor, 1 Schließer/Öffner 10A | FR62NP-230V | Funk- Relaisaktor FR62NP-230V Funk-Relaisaktor für Einbaumontage Maße: 49x51mm, 20mm tief Tipp-Technik, 32 Funktaster und Funk-Fensterkontakte einlernbar Versorgungs-, Schalt- und Steuerspannung örtlich 230V Kontakt: 1 Schließer oder Öffner, nicht potenzialfrei 10A/250V AC Funktechnologie: EnOcean Frequenz: 868 MHz Stand-by-Verlust:0,4 Watt Fabrikat/ Typ: Eltako FR62NP-230V oder gleichwertig
30100600 | Funk-Stromzähler-Sendemodul | FSS12-12V DC | Funk-Stromzähler-Sendemodul FSS12-12V DC Funk-Stromzähler-Sendemodul als Reiheneinbaugerät für Montage auf Tragschiene DIN-EN 60715 TH35 2 Teilungseinheiten = 36mm breit, 58mm tief Stromzähler-Sendemodul zum Anschluss an die S0-Schnittstelle der Eltako-Wechselstromzähler und Drehstromzähler, mit austauschbarer Sendeantenne, wertet die Signale der S0-Schnittstelle eines Stromzählers aus und sendet Funktelegramme mit dem Verbrauch und dem Zählerstand in das Eltako-Funknetz, bei Drehstromzählern zusätzlich die Information über Hochtarif HT bzw. Niedertarif NT Stand-by-Verlust: 0,5 Watt Kontakt: 1 Schließer potenzialfrei 4A/250V Versorgungsspannung: 12V DC Fabrikat/ Typ: Eltako FSS12-12V DC oder gleichwertig
30100830 | Funkaktor Universal-Dimmschalter ohne N | FUD61NP-230V | Funkaktor Universal-Dimmschalter ohne N, FUD61NP-230V Funkaktor Universal-Dimmschalter für Einbaumontage Maße: 45mm lang, 45mm breit, 33mm tief Verschlüsselter Funk, bidirektionaler Funk und Repeater-Funktion zuschaltbar ohne N-Anschluss Mindesthelligkeit und Dimmgeschwindigkeit einstellbar mit Lichtwecker-, Kinderzimmer- und Schlummerschaltung für R-, L- und C-Lasten mit automatischer Lasterkennung Versorgungs- und gegebenenfalls Steuerspannung örtlich 230V Schaltleistung: 300 Watt Funktechnologie: EnOcean Frequenz: 868 MHz Stand-by-Verlust: 0,7 Watt Fabrikat/ Typ: Eltako FUD61NP-230V oder gleichwertig
30100835 | Funkaktor Universal-Dimmschalter | FUD61NPN-230V | Funkaktor Universal-Dimmschalter FUD61NPN-230V Funkaktor Universal-Dimmschalter für Einbaumontage Maße: 45mm lang, 45mm breit, 33mm tief Verschlüsselter Funk, bidirektionaler Funk und Repeater-Funktion zuschaltbar für R-, L- und C-Lasten mit automatische Lasterkennung auch für dimmbare Energiesparlampen (ESL) und LED Mindesthelligkeit und Dimmgeschwindigkeit einstellbar mit Lichtwecker-, Kinderzimmer- und Schlummerschaltung Versorgungs- und gegebenenfalls Steuerspannung örtlich 230V Schaltleistung: R-, L- und C-Lasten bis 300W, ESL und dimmbare 230V-LED-Lampen zusätzlich abhängig von der Lampenelektronik und der Dimmart Funktechnologie: EnOcean Frequenz: 868 MHz Stand-by-Verlust: 0,7 Watt Fabrikat/ Typ: Eltako FUD61NPN-230V oder gleichwertig
30100836 | Funkaktor Konstantstrom-LED-Dimmschalter | FKLD61 | Funkaktor Konstantstrom-LED-Dimmschalter FKLD61 DC-Konstantstromquelle für LED bis 1000mA bzw. 30 Watt Maße: 45mm lang, 45mm breit, 33mm tief Verschlüsselter Funk, bidirektionaler Funk und Repeater-Funktion zuschaltbar Mindesthelligkeit und Dimmgeschwindigkeit einstellbar. Mit Kinderzimmer- und Schlummerschaltung. Zusätzlich mit Lichtszenensteuerung über PC oder mit Funktastern. Universal-Steuerspannung 8..230V UC, galvanisch getrennt von der Versorgungs- und Schaltspannung. Schaltleistung: LED bis 1000mA bzw. 30 Watt Funktechnologie: EnOcean Frequenz: 868 MHz Stand-by-Verlust: 0,3 Watt Fabrikat/ Typ: Eltako FKLD61 oder gleichwertig
30100837 | Funkaktor PWM-LED-Dimmschalter, 12-36V DC bis 4A | FLD61 | Funkaktor PWM-LED-Dimmschalter FLD61 PWM-Dimmschalter für LED 12-36V DC, bis 4A Maße: 45mm lang, 45mm breit, 33mm tief Verschlüsselter Funk, bidirektionaler Funk und Repeater-Funktion zuschaltbar Zusätzlich mit Lichtszenensteuerung über PC oder mit Funktastern. Universal-Steuerspannung 8..230V UC, galvanisch getrennt von der Versorgungs- und Schaltspannung. Schaltleistung: LED bis 12-36V DC, 4A Funktechnologie: EnOcean Frequenz: 868 MHz Stand-by-Verlust: 0,2-0,4 Watt Fabrikat/ Typ: Eltako FLD61 oder gleichwertig
30100841 | Funkaktor Dimmschalter-Steuergerät für EVG 1-10V, 1 Schließer 600VA | FSG71/1-10V | Funkaktor Dimmschalter-Steuergerät FSG71/1-10V für EVG 1-10V Dimmschalter-Steuergerät für EVG 1-10V, 1 Schließer nicht potenzialfrei 600VA und 1-10V-Steuerausgang 40mA. Mindesthelligkeit und Dimmgeschwindigkeit einstellbar. Mit Kinderzimmer-, Schlummer- und Licht­weckerschaltung sowie Konstantlichtregelung und Master-Slave-Betrieb. Zusätzlich mit Lichtszenensteuerung über PC oder mit Funktastern. Verschlüsselter Funk, bidirektionaler Funk und Repeater-Funktion zuschaltbar. Maße: 166mm lang, 46mm breit und 31mm tief. Mit Kabel-Zugentlastung. Funktechnologie: EnOcean Frequenz: 868 MHz Stand-by-Verlust: 1,4 Watt Fabrikat/ Typ: Eltako FSG71/1-10V oder gleichwertig
30100845 | Funkaktor Universal-Dimmschalter bis 400W | FUD71-230V | Funkaktor Universal-Dimmschalter FUD71-230V Universal-Dimmschalter, Power MOSFET bis 400W. Automatische Lampenerkennung. Mindesthelligkeit und Dimmgeschwindigkeit einstellbar. Mit Kinderzimmer-, Schlummer- und Lichtweckerschaltung sowie Konstantlichtregelung und Master-Slave-Betrieb. Zusätzlich mit Licht­szenensteuerung über PC oder mit Funktastern. Verschlüsselter Funk, bidirektionaler Funk und Repeater-Funktion zuschaltbar. Maße: 166mm lang, 46mm breit und 31mm tief. Mit Kabel-Zugentlastung. Funktechnologie: EnOcean Frequenz: 868 MHz Stand-by-Verlust: 0,7 Watt Fabrikat/ Typ: Eltako FUD71-230V oder gleichwertig
30100846 | Funkaktor Universal-Dimmschalter bis 1200W | FUD71L/1200W-230V | Funkaktor Universal-Dimmschalter FUD71L/1200W-230V Universal-Dimmschalter, Power MOSFET bis 1200W. Automatische Lampenerkennung. Mindesthelligkeit und Dimmgeschwindigkeit einstellbar. Mit Kinderzimmer-, Schlummer- und Lichtweckerschaltung sowie Konstantlichtregelung und Master-Slave-Betrieb. Zusätzlich mit Licht­szenen­steuerung über PC oder mit Funktastern. Verschlüsselter Funk, bidirektionaler Funk und Repeater-Funktion zuschaltbar. Maße: 252mm lang, 46mm breit und 31mm tief. Mit Kabel-Zugentlastung. Funktechnologie: EnOcean Frequenz: 868 MHz Stand-by-Verlust: 0,7 Watt Fabrikat/ Typ: Eltako FUD71L/1200W-230V oder gleichwertig
30100852 | Funk-Schnur-Universal-Dimmaktor reinweiß | FUD70S-230V-rw | Funk-Schnur-Universal-Dimmaktor FUD70S-230V-rw Universal-Dimmschalter, Power MOSFET bis 400 W. Automatische Lampenerkennung. Mindest- oder Maximalhelligkeit und Dimmgeschwindigkeit einstellbar. Mit Kinderzimmer-, Schlummer- und Lichtweckerschaltung. Zusätzlich mit Lichtszenensteuerung über PC oder mit Funktastern. Bidirektionaler Funk und mit Repeater-Funktion. Maße: 100mm lang, 50mm breit und 31mm tief. Funktechnologie: EnOcean Frequenz: 868 MHz Stand-by-Verlust: 0,6 Watt Fabrikat/ Typ: Eltako FUD70S-230V-rw oder gleichwertig
30100862 | Stromstoß-Schaltrelais als Schnurschalter reinweiß, 1 Schließer 10A | FSR70S-230V-rw | Funkaktor Stromstoß-Schaltrelais FSR70S-230V- als Schnurschalter Funkaktor Stromstoß-Schaltrelais für Montage in die Netzanschlussleitung von Steh- und Nachttischleuchten Maße: 100mm lang, 50mm breit und 25mm tief Funktion: Stromstoßschalter, Schaltrelais oder Anwesenheits-Simulation Kontakt: 1 Schließer nicht potenzialfrei 10A/250V, 230 V-LED-Lampen: bis 400 W Glühlampen: 2000 W ESL: bis 200 W Funktechnologie: EnOcean Frequenz: 868 MHz Stand-by-Verlust: 0,8 Watt Fabrikat/ Typ: Eltako FSR70S-230V- oder gleichwertig
30100865 | Funkaktor Stromstoß-Schaltrelais, 1 Schließer 16A | FSR71NP-230V | Funkaktor Stromstoß-Schaltrelais FSR71NP-230V Funkaktor Stromstoß-Schaltrelais für Montage in die 230V-Netzanschlussleitung, zum Beispiel in Zwischendecken und Leuchten. 230V-LED-Lampen bis 400W, Glühlampen 2000W. Mit Lichtszenensteuerung über PC oder mit Funktastern. Verschlüsselter Funk, bidirektionaler Funk und Repeater-Funktion zuschaltbar. Maße: 166mm lang, 46mm breit und 31mm tief. Mit Kabel-Zugentlastung. Kontakt: 1 Schließer nicht potenzialfrei 16A/250V AC Funktechnologie: EnOcean Frequenz: 868 MHz Stand-by-Verlust: 0,8 Watt Fabrikat/ Typ: Eltako FSR71NP-230V oder gleichwertig
30100868 | Funk-DALI-Gateway | FDG62-230V | Funk-DALI-Gateway UP-Dose FDG62-230V Für Einbaumontage. Versorgungsspannung 230 V bis zu 40 Stück DALI-Geräte anschließen. Steuerbar mit EnOcean-Funksendern Maße: 49 x 51 mm, 20 mm tief. Stand-by-Verlust: 0,5 Watt Funktechnologie: EnOcean Frequenz: 868 MHz Fabrikat/ Typ: Eltako FDG62-230V oder gleichwertig
30101835 | Funkaktor Universal-Dimmschalter | FUD61NPN-230V/ 60Hz | Funkaktor Universal-Dimmschalter FUD61NPN-230V/ 60Hz Funkaktor Universal-Dimmschalter für Einbaumontage Maße: 45mm lang, 45mm breit, 33mm tief Verschlüsselter Funk, bidirektionaler Funk und Repeater-Funktion zuschaltbar für R-, L- und C-Lasten mit automatische Lasterkennung auch für dimmbare Energiesparlampen (ESL) und LED Mindesthelligkeit und Dimmgeschwindigkeit einstellbar mit Lichtwecker-, Kinderzimmer- und Schlummerschaltung Versorgungs- und gegebenenfalls Steuerspannung örtlich 230V Schaltleistung: R-, L- und C-Lasten bis 300W, ESL und dimmbare 230V-LED-Lampen zusätzlich abhängig von der Lampenelektronik und der Dimmart Funktechnologie: EnOcean Frequenz: 868 MHz Stand-by-Verlust: 0,7 Watt Fabrikat/ Typ: Eltako FUD61NPN-230V oder gleichwertig
30200330 | Funkaktor Multifunktions-Stromstoßschalter, 1 + 1 Schließer 10A | FMS61NP-230V | Funkaktor Multifunktions-Stromstoß-Schalter FMS61NP-230V Funkaktor Multifunktions-Stromstoß-Schalter für Einbaumontage Maße: 45mm lang, 45mm breit, 33mm tief Verschlüsselter Funk, bidirektionaler Funk und Repeater-Funktion zuschaltbar Funktion: 2xS = 2-fach-Stromstoßschalter mit je 1 Schließer. 2S = Stromstoßschalter mit 2 Schließern WS = Stromstoßschalter mit 1 Schließer und 1 Öffner SS1 = Serienschalter 1+1 Schließer mit Schaltfolge 1 SS2 = Serienschalter 1+1 Schließer mit Schaltfolge 2 Versorgungs-, Schalt- und Steuerspannung örtlich 230V Kontakt: 1+1 Schließer nicht potenzialfrei 10A/250V Funktechnologie: EnOcean Frequenz: 868 MHz Stand-by-Verlust: 0,8 Watt Fabrikat/ Typ: Eltako FMS61NP-230V oder gleichwertig
30200331 | Funkaktor Stromstoß-Schaltrelais,2 Schließer zum 2-poligen Schalten 10A | FSR61LN-230V | Funkaktor Stromstoß-Schaltrelais FSR61LN-230V für 2-poliges Schalten von L und N 2 Schließer zum zweipoligen Schalten von L und N 10A/250V AC Maße: 45mm lang, 45mm breit, 33mm tief Verschlüsselter Funk, bidirektionaler Funk und Repeater-Funktion zuschaltbar Funktion: Stromstoßschalter oder Schaltrelais Rückfallverzögerung mit Ausschaltvorwarnung und Taster-Dauerlicht zuschaltbar Versorgungs-, Schalt- und Steuerspannung örtlich 230V Funktechnologie: EnOcean Frequenz: 868 MHz Stand-by-Verlust: 0,8 Watt Fabrikat/ Typ: Eltako FSR61LN-230V oder gleichwertig
30200430 | Funkaktor für Beschattungselemente, 1 + 1 Schließer 4A | FSB61NP-230V | Funkaktor für Beschattungselemente und Rollladen FSB61-230V Funkaktor Stromstoß-Gruppenschalter für Beschattungselemente und Rollladen für Einbaumontage Maße: 45mm lang, 45mm breit, 33mm tief Verschlüsselter Funk, bidirektionaler Funk und Repeater-Funktion zuschaltbar 4 unterschiedliche Funktionsweisen (GS1-4) möglich Versorgungs-, Schalt- und Steuerspannung örtlich 230V Kontakt: 1+1 Schließer nicht potenzialfrei 4A/250V Funktechnologie: EnOcean Frequenz: 868 MHz Stand-by-Verlust: 0,8 Watt Fabrikat/ Typ: Eltako FSB61NP-230V oder gleichwertig
30200432 | Funkaktor ohne N-Anschluss für Beschattungselemente, 1 + 1 Schließer 4A | FSB61-230V | Funkaktor für Beschattungselemente und Rollladen FSB61-230V Funkaktor Stromstoß-Gruppenschalter für Beschattungselemente und Rollladen für Einbaumontage Maße: 45mm lang, 45mm breit, 33mm tief Verschlüsselter Funk, bidirektionaler Funk und Repeater-Funktion zuschaltbar 4 unterschiedliche Funktionsweisen (GS1-4) möglich Versorgungs-, Schalt- und Steuerspannung örtlich 230V Kontakt: 1+1 Schließer nicht potenzialfrei 4A/250V Funktechnologie: EnOcean Frequenz: 868 MHz Stand-by-Verlust: 0,8 Watt Fabrikat/ Typ: Eltako FSB61NP-230V oder gleichwertig
30200535 | Funk-Jalousie- und Rollladen-Aktor, 1 + 1 Schließer 4A | FJ62NP-230V | Funk- Jalousie- und Rollladen-Aktor FJ62NP-230V Funk-Jalousie- und Rollladen-Aktor für Einbaumontage Maße: 49x51mm, 20mm tief Verschlüsselter Funk, bidirektionaler Funk zuschaltbar Versorgungs-, Schalt- und Steuerspannung örtlich 230V Kontakt: 1+1 Schließer 4A/250V AC, nicht potenzialfrei Funktechnologie: EnOcean Frequenz: 868 MHz Stand-by-Verlust: 0,6 Watt Fabrikat/ Typ: Eltako FJ62NP-230V oder gleichwertig
30200540 | Funk-Jalousie- und Rollladen-Aktor 12-24V DC, 1 + 1 Schließer 4A | FJ62/12-36VDC | Funk- Jalousie- und Rollladen-Aktor FJ62/12-36V DC Funk-Jalousie- und Rollladen-Aktor für Einbaumontage Maße: 49x51mm, 20mm tief Verschlüsselter Funk, bidirektionaler Funk zuschaltbar Versorgungs-, Schalt- und Steuerspannung örtlich 12-36V DC Kontakt: 1+1 Schließer 4A/36V DC, nicht potenzialfrei Funktechnologie: EnOcean Frequenz: 868 MHz Stand-by-Verlust: 0,3 - 0,5 Watt Fabrikat/ Typ: Eltako FJ62/12-36V DC oder gleichwertig
30200831 | Funkaktor Beschattungselemente und Rollladen für einen 230V-Motor 1+1 Schließer 4A | FSB71-230V | Funkaktor für Beschattungselemente und Rollladen FSB71-230V Schaltaktor Beschattungselemente und Rollladen für einen 230V-Motor. Verschlüsselter Funk, bidirektionaler Funk und Repeater-Funktion zuschaltbar. Maße: 166mm lang, 46mm breit und 31mm tief. Mit Kabel-Zugentlastung. Kontakt: 1+1 Schließer 4A/250V AC, nicht potentialfrei Funktechnologie: EnOcean Frequenz: 868 MHz Stand-by-Verlust: 0,8 Watt Fabrikat/ Typ: Eltako FSB71-230V oder gleichwertig
30200837 | Funkaktor PWM-Dimmschalter für LED, mit 4 Kanälen für LED 12-36V DC, je bis 2A | FWWKW71L | Funkaktor PWM-Dimmschalter für LED FWWKW71L PWM-Dimmschalter mit 2 Kanälen für LED 12-36 V DC, jeweils bis 4 A. Mindesthelligkeit und Dimmgeschwindigkeit einstellbar. Eingang: Jeweils zwei Klemmen für + und - . Ausgang: Eine Klemme für +, jeweils zwei Klemmen für Kanal 1 (warmweiß) und Kanal 2 (kaltweiß). Mindesthelligkeit und Dimmgeschwindigkeit einstellbar. Mit Schlummer- und Lichtweckerschaltung. Zusätzlich mit Lichtszenensteuerung über PC oder mit Funktastern. Verschlüsselter Funk, bidirektionaler Funk und Repeater-Funktion zuschaltbar. Maße: 252mm lang, 46mm breit und 31mm tief. Mit Kabel-Zugentlastung. Funktechnologie: EnOcean Frequenz: 868 MHz Stand-by-Verlust:0,3-0,5 Watt Fabrikat/ Typ: Eltako FWWKW71L oder gleichwertig
30200865 | 2-Kanal-Funkaktor Stromstoß-Schaltrelais, je 1 Schließer 16A | FSR71NP-2x-230V | Funkaktor 2-Kanal-Stromstoß-Schaltrelais FSR71NP-2x-230V Funkaktor Stromstoß-Schaltrelais mit 2 Kanälen für Montage in die 230V-Netzanschlussleitung, zum Beispiel in Zwischendecken und Leuchten. 230V-LED-Lampen bis 400W, Glühlampen 2000W. Mit Lichtszenensteuerung über PC oder mit Funktastern. Verschlüsselter Funk, bidirektionaler Funk und Repeater-Funktion zuschaltbar. Maße: 166mm lang, 46mm breit und 31mm tief. Mit Kabel-Zugentlastung. Kontakt: je 1 Schließer nicht potenzialfrei 16A/250V AC Funktechnologie: EnOcean Frequenz: 868 MHz Stand-by-Verlust: 0,8 Watt Fabrikat/ Typ: Eltako FSR71NP-2x-230V oder gleichwertig
30200868 | 2-Kanal-Funkaktor Stromstoß-Schaltrelais, je 1 Schließer 16A | FSR71-2x-230V | Funkaktor 2-Kanal-Stromstoß-Schaltrelais FSR71-2x-230V Funkaktor Stromstoß-Schaltrelais mit 2 Kanälen für Montage in die 230V-Netzanschlussleitung, zum Beispiel in Zwischendecken und Leuchten. 230V-LED-Lampen bis 400W, Glühlampen 2000W. Mit Lichtszenensteuerung über PC oder mit Funktastern. Verschlüsselter Funk, bidirektionaler Funk und Repeater-Funktion zuschaltbar. Maße: 166mm lang, 46mm breit und 31mm tief. Mit Kabel-Zugentlastung. Kontakt: je 1 Schließer potenzialfrei 16A/250V AC Funktechnologie: EnOcean Frequenz: 868 MHz Stand-by-Verlust: 0,8 Watt Fabrikat/ Typ: Eltako FSR71-2x-230V oder gleichwertig
30400837 | Funkaktor PWM-Dimmschalter für LED, mit 4 Kanälen für LED 12-36V DC, je bis 2A | FRGBW71L | Funkaktor PWM-Dimmschalter für LED FRGBW71L PWM-Dimmschalter mit 4 Kanälen für LED 12-36 V DC, je bis 2 A. Mindesthelligkeit und Dimmgeschwindigkeit einstellbar. Mit Schlummer- und Lichtweckerschaltung. Zusätzlich mit Lichtszenensteuerung über PC oder mit Funktastern. Verschlüsselter Funk, bidirektionaler Funk und Repeater-Funktion zuschaltbar. Maße: 252mm lang, 46mm breit und 31mm tief. Mit Kabel-Zugentlastung. Funktechnologie: EnOcean Frequenz: 868 MHz Stand-by-Verlust:0,3-0,5 Watt Fabrikat/ Typ: Eltako FRGBW71L oder gleichwertig
30400865 | 4-Kanal-Funkaktor Stromstoß-Schaltrelais, je 1 Schließer 4A | FSR71NP-4x-230V | Funkaktor 4-Kanal-Stromstoß-Schaltrelais FSR71NP-4x-230V Funkaktor Stromstoß-Schaltrelais mit 4 Kanälen für Montage in die 230V-Netzanschlussleitung, zum Beispiel in Zwischendecken und Leuchten. 230V-LED-Lampen: bis 200W Glühlampen: 1000W. Mit Lichtszenensteuerung über PC oder mit Funktastern. Verschlüsselter Funk, bidirektionaler Funk und Repeater-Funktion zuschaltbar. Maße: 166mm lang, 46mm breit und 31mm tief. Mit Kabel-Zugentlastung. Kontakt: je 1 Schließer nicht potenzialfrei 4A/250V AC Funktechnologie: EnOcean Frequenz: 868 MHz Stand-by-Verlust: 0,8 Watt Fabrikat/ Typ: Eltako FSR71NP-4x-230V oder gleichwertig
30400868 | Funkaktor Beschattungslemente und Rollladen 2 Kanäle für zwei 230V-Motoren, 2+2 Schließer 4A | FSB71-2x-230V | Funkaktor für Beschattungselemente und Rollladen FSB71-2x-230V Schaltaktor Beschattungselemente und Rollladen mit 2 Kanälen für zwei 230V-Motoren. Verschlüsselter Funk, bidirektionaler Funk und Repeater-Funktion zuschaltbar. Maße: 166mm lang, 46mm breit und 31mm tief. Mit Kabel-Zugentlastung. Kontakt: 2+2 Schließer 4A/250V AC, nicht potentialfrei Funktechnologie: EnOcean Frequenz: 868 MHz Stand-by-Verlust: 0,8 Watt Fabrikat/ Typ: Eltako FSB71-2x-230V oder gleichwertig
30999001 | 25 Schrauben und Dübel 25mm | S+D 25 | Schrauben und Dübel S+D 25 25 Stück Schrauben und Dübel zur Schraub-Befestigung der Halteplatte für Funktaster. Schrauben auch für Schraubbefestigung auf UP-Dosen. Fabrikat/ Typ: Eltako S+D 25 oder gleichwertig
30999002 | Abdeckfolie grau für Glasflächen-Rückseite, bitte die gewünschte Größe angeben | FSAF-gr | Abdeckfolie grau FSAF-gr Funksensoren-Abdeckfolie grau. Zur hinteren Abdeckung aufgeklebter Funktaster auf Glasscheiben. Luftdurchlässige, selbstklebende Kunststofffolie, welche sich leicht blasenfrei aufkleben lässt. Bitte die gewünschte Größe angeben. Fabrikat/ Typ: Eltako FSAF-gr oder gleichwertig
30999003 | Funktaster-Einsatz EnOcean, grau | FTE215 | Funktaster-Einsatz EnOcean, verschlüsselbar, mit Halteplatte und Befestigungsrahmen FTE215 Erzeugen die Energie für Funktelegramme selbst bei Tastendruck, daher ohne Anschlussleitungen und keine Stand-by-Verluste. Funktelegramme verschlüsselbar. Funktechnologie: EnOcean Farbe: grau Frequenz: 868 MHz Fabrikat/ Typ: Eltako FTE215 oder gleichwertig
30999004 | Funktaster-Einsatz, grau | FTE215B | Funktaster-Einsatz EnOcean, verschlüsselbar, mit Halteplatte und Befestigungsrahmen FTE215 Erzeugen die Energie für Funktelegramme selbst bei Tastendruck, daher ohne Anschlussleitungen und keine Stand-by-Verluste. Funktelegramme verschlüsselbar. Funktechnologie: EnOcean Farbe: grau Frequenz: 868 MHz Fabrikat/ Typ: Eltako FTE215 oder gleichwertig
30999005 | Funktaster-Einsatz EnOcean, grau | FTE215BLE | Funktaster-Einsatz, Bluetooth FTE215BLE Funktaster-Einsatz mit EnOcean-Energiegeneratoren Erzeugen die Energie für Funktelegramme selbst bei Tastendruck, daher ohne Anschlussleitungen und keine Stand-by-Verluste. Funktelegramme verschlüsselbar. Farbe: grau Fabrikat/ Typ: Eltako FTE215BLE oder gleichwertig
30999006 | Funktaster-Einsatz, ZigBee Green Power | FTE216Z
31000010 | Powerline-Temperatur-Regler für Heizen und Kühlen | PL-SAMTEMP | Temperatur-Regler für Heizen und Kühlen PL-SAMTEMP Powerline-Temperatur-Regler mit Display, weiß. 50x50mm, für die Montage in Schaltersysteme. Zusätzlich je ein potenzialfreier Steuerkontakt 3A/250V AC für Direktanschluss Heizen und Kühlen. Display beleuchtet. Stand-by-Verlust: nur 0,4 Watt. Fabrikat/ Typ: Eltako PL-SAMTEMP oder gleichwertig
31000020 | Software PL-SW-PROF | PL-SW-PROF | Koppelelement PL-SW-PROF für Software SIENNA®-Professional Koppelelement mit USB-Kabel und 230V-Netzteil im Lieferumfang enthalten. Software für Installation und Konfiguration der Powerline-Geräte PL unter eltako.com. Fabrikat/ Typ: Eltako PL-SW-PROF oder gleichwertig
31000030 | Powerline-Repeater | PL-RPT | Powerline-Repeater PL-RPT Wiederholt Kommandos von Sensoren mit der gleichen Adresse Maße: 53mm lang, 43mm breit, 25mm tief Funktechnologie: EnOcean Frequenz: 868 MHz Stand-by-Verlust: 0,5 Watt Fabrikat/ Typ: Eltako PL-RPT oder gleichwertig
31100001 | Powerline-Aktor 1 Kanal mit Sensoreingang 230V | PL-SAM1L | Dezentraler Aktor mit Sensoreingang PL-SAM1L Powerline-Aktor mit 1 Kanal. 53x43mm, 25mm tief, für Montage in 58mm-Schalterdosen. Als Stromstoßschalter oder Relais verwendbar. 1 Schließer nicht potenzialfrei 10A/250V AC, Glühlampen 2000 Watt. Sensoreingang 230V. Zum Steuern und Schalten an gleicher Stelle. Stand-by-Verlust: nur 0,5 Watt. Fabrikat/ Typ: Eltako PL-SAM1L oder gleichwertig
31100002 | Powerline-Jalousie-Aktor für 1 Motor | PL-SAM2 | Jalousie-Aktor mit Sensoreingängen PL-SAM2 Powerline-Jalousie-Aktor für 1 Motor. 53x43mm, 25mm tief, für Montage in 58mm-Schalterdosen. 1+1 Schließer für Motoren bis 3A. 2 Sensoreingänge mit interner Kleinspannung. Zum Steuern und Schalten an gleicher Stelle. Stand-by-Verlust: nur 0,5 Watt. Fabrikat/ Typ: Eltako PL-SAM2 oder gleichwertig
31100004 | Powerline-TLZ-Aktor 1 Kanal mit Sensoreingang 230V | PL-SAM1LT | Dezentraler TLZ-Aktor mit Sensoreingang PL-SAM1LT Powerline-TLZ-Aktor mit 1 Kanal. 53x43mm, 25mm tief, für Montage in 58mm-Schalterdosen. Rückfallverzögerung von 1 Minute bis 120 Minuten. Ausschaltvorwarnung einstellbar. 1 Schließer nicht potenzialfrei 10A/250V AC, Glühlampen 2000 Watt. Sensoreingang 230V. Zum Steuern und Schalten an gleicher Stelle. Stand-by-Verlust: nur 0,5 Watt. Fabrikat/ Typ: Eltako PL-SAM1LT oder gleichwertig
31100006 | Powerline-Dimmaktor 1-10V | PL-AMD10V | Dezentraler Dimm-Aktor 1-10 Volt PL-AMD10V 53x43mm, 25mm tief, für Montage in 58mm-Schalterdosen. Zum Schalten und/oder Dimmen über eine 1-10V-Schnittstelle. 1 Schließer nicht potenzialfrei 600VA. Zum Ansteuern und Dimmen an verschiedenen Stellen. Stand-by-Verlust: nur 0,5 Watt. Fabrikat/ Typ: Eltako PL-AMD10V oder gleichwertig
31100007 | Powerline-Sensoreingang 230V | PL-SM1L | Dezentraler Sensoreingang 230V PL-SM1L Powerline-Sensoreingang mit 1 Kanal. 53x43mm, 25mm tief, für Montage in 58mm-Schalterdosen. Sensoreingang 230V. Zum Steuern und Schalten an verschiedenen Stellen. Stand-by-Verlust: nur 0,5 Watt. Fabrikat/ Typ: Eltako PL-SM1L oder gleichwertig
31100008 | Powerline-Universal-Dimmaktor 1 Kanal mit Sensoreingang 230V | PL-SAMDU | Dezentraler Universal-Dimmaktor mit Sensoreingang PL-SAMDU Powerline-Universal-Dimmaktor. 53x43mm, 40mm tief, für Montage in 58mm Schalterdosen. Power MOSFET bis 300W. Automatische Lampenerkennung. Sensoreingang 230V. Zum Steuern und Dimmen an gleicher Stelle. Universal-Dimmschalter für Lampen bis 300W, abhängig von den Lüftungsverhältnissen. Dimmbare Energiesparlampen ESL und dimmbare 230V-LED-Lampen zusätzlich abhängig von der Lampenelektronik. Stand-by-Verlust: nur 0,6 Watt. Fabrikat/ Typ: Eltako PL-SAMDU oder gleichwertig
31100010 | Powerline-Funk-Gateway | PL-FGW | Powerline-Funk-Gateway PL-FGW Maße: 53x43mm, 40mm tief Montage: in 58mm Schalterdosen Versorgungsspannung: 230V Stand-by-Verlust 1,1 Watt Funktechnologie: EnOcean Frequenz: 868 MHz Fabrikat/ Typ: Eltako PL-FGW oder gleichwertig
31200001 | Powerline-Aktor 2 Kanäle mit 2 Sensoreingängen | PL-SAM2L | Dezentraler Aktor mit Sensoreingängen PL-SAM2L Powerline-Aktor mit 2 Kanälen. 53x43mm, 25mm tief, für Montage in 58mm-Schalterdosen. Als Stromstoßschalter oder Relais verwendbar. 1+1 Schließer nicht potenzialfrei 5A/250V AC, Glühlampen 1000 Watt. 2 Sensoreingänge mit interner Kleinspannung. Zum Steuern und Schalten an gleicher Stelle. Stand-by-Verlust: nur 0,5 Watt. Fabrikat/ Typ: Eltako PL-SAM2L oder gleichwertig
31800001 | Powerline-Sensoreingang 8 Kanäle interne Kleinspannung | PL-SM8 | Dezentraler 8-Kanal-Sensoreingang PL-SM8 Powerline-Sensoreingang mit 8 Kanälen. 53x43mm, 25mm tief, für Montage in 58mm-Schalterdosen. 8 Sensoreingänge mit interner Kleinspannung. Zum Steuern und Schalten an verschiedenen Stellen Stand-by-Verlust: nur 0,5 Watt. Fabrikat/ Typ: Eltako PL-SM8 oder gleichwertig
33000001 | DALI-Steuergerät zur Steuerung des circadianen Tageslichtverlaufs für Einbaumontage | DL-CTV | DALI-Steuergerät zur Steuerung des circadianen Tageslichtverlaufs DL-CTV zur Steuerung von DALI-DT8-Leuchten Versorgung über DALI-Bus für Leuchteneinbau und UP-Dose Maße: 59x33x15mm Schutzart IP20 Szenenverhalten und Helligkeitsverlauf konfigurierbar Stand-by-Verlust: 0,12 Watt Fabrikat/ Typ: Eltako DL-CTV oder gleichwertig
33000002 | DALI-USB Interface mini für Einbaumontage | DL-USB mini | DALI-USB Interface DL-USB MINI Für Leuchteneinbau und UP-Dose Maße: 59x33x15mm Schutzart IP20 Schnittstellenmodul für die Kommunikation zwischen einem DALI-System und PC-Anwendungen Bidirektional Galvanische Trennung Versorgung über den DALI-Bus und die USB-Schnittstelle Fabrikat/ Typ: Eltako DL-USB MINI oder gleichwertig
33000006 | DALI-Relaismodul 16A Tragschiene (DT7) | DL-RM16A-HS-WE | DT7 Schaltaktor DL-RM16A-HS-WE für Tragschiene DIN-EN 60715 TH35 Versorgung über DALI-Bus Maße: 98x17,5x56mm Schutzart IP20 Anschlussstrom 16A Fabrikat/ Typ: Eltako DL-RM16A-HS-WE oder gleichwertig
33000007 | DALI-2-Relaismodul 8A für Einbaumontage (DT7) | DL-RM8A | DT7 Schaltaktor DL-RM8A für Leuchteneinbau und UP-Dose Versorgung über DALI-Bus Maße: 59 x 33 x 15mm Anschlussstrom 8A Stand-by-Verlust: 0,12 Watt Fabrikat/ Typ: Eltako DL-RM8A oder gleichwertig
33000008 | DALI-2-Phasendimmer 300W Tragschiene (DT4) | DL-PD-300W-RLC-HS | Phasendimmer mit DALI-Steuereingang (DT4) DL-PD-300W-RLC-HS für Tragschiene DIN-EN 60715 TH35 Maße: 98 x 17,5 x 56 mm Schutzart IP20 Versorgungsspannung 230V AC Anschlussstrom 300W Fabrikat/ Typ: Eltako DL-PD-300W-RLC-HS oder gleichwertig
33000009 | DALI-2-Phasendimmer 300W Zwischendecke (DT4) | DL-PD-300W-RLC | Phasendimmer mit DALI-Steuereingang (DT4) DL-PD-300W-RLC für Deckeneinwurf Maße: 120x30x22mm Schutzart IP20 Versorgungsspannung 230V AC Anschlussstrom 300W Fabrikat/ Typ: Eltako DL-PD-300W-RLC oder gleichwertig
33000010 | DALI-LED-tunable-white-Dimmer 8A für Einbaumontage | DL-TW-2LT-8A-DC12+ | DALI-LED-Dimmer 8A tunable white DL-TW-2LT-8A-DC12+ für Leuchteneinbau und UP-Dose Maße: 59x33x15mm Schutzart IP20 Dimmbereich 0.1%-100% PWM-Frequenz umschaltbar Versorgungsspannung 12V bis 28V DC oder 12V bis 48V DC Max. Anschlussstrom 8A Betriebsarten: DT8: Steuern von Helligkeit und Farbtemperatur SwD1,Sw&Dim: Helligkeit. Kurzer Tastendruck: Ein/Aus. Langer Tastendruck: Dimmen SwD2: Szenenschalter (kurzer Tastendruck) Balance&Dim Dim2Warm Stand-by-Verlust: 0,12 Watt Fabrikat/ Typ: Eltako DL-TW-2LT-8A-DC12+ oder gleichwertig
33000011 | DALI-2-LED-tunable-white-Dimmer 16A Zwischendecke | DL-TW-2LT-16A-DC12+ | DALI-LED-Dimmer 16A tunable white DL-TW-2LT-16A-DC12+ für Deckeneinwurf Maße: 120x30x22mm Schutzart IP20 Dimmbereich 0.1%-100% PWM-Frequenz umschaltbar Versorgungsspannung 12V bis 28V DC oder 12V bis 48V DC Max. Anschlussstrom 16A Betriebsarten: DT8: Steuern von Helligkeit und Farbtemperatur SwD1,Sw&Dim: Helligkeit. Kurzer Tastendruck: Ein/Aus. Langer Tastendruck: Dimmen SwD2: Szenenschalter (kurzer Tastendruck) Balance&Dim Dim2Warm Stand-by-Verlust: 0,12 Watt Fabrikat/ Typ: Eltako DL-TW-2LT-16A-DC12+ oder gleichwertig
33000012 | DALI-LED-tunable-white-Dimmer 16A Tragschiene | DL-TW-2LT-R16A-DC12+ | DALI-LED-Dimmer 16A tunable white DL-TW-2LT-R16A-DC12+ für Tragschiene DIN-EN 60715 TH35 Maße: 98x17,5x56mm Schutzart IP20 Dimmbereich 1%-100% PWM-Frequenz 488Hz Versorgungsspannung 12V bis 48V DC Anschlussstrom 16A Wirkungsgrad >98% Stand-by-Verlust: 0,12 Watt Fabrikat/ Typ: Eltako DL-TW-2LT-R16A-DC12+ oder gleichwertig
33000013 | DALI-LED RGB-Dimmer 8A für Einbaumontage (DT8) | DL-RGB-8A-DC12+ | DALI-LED-Dimmer 16A RGB DL-RGB-8A-DC12+ für Leuchteneinbau und UP-Dose Maße: 59x33x15mm Schutzart IP20 Dimmbereich 0.1%-100% PWM-Frequenz umschaltbar Versorgungsspannung 12V bis 48V DC Anschlussstrom 8A Betriebsarten: DT8 (Helligkeit und Farbe SwD1: Helligkeit. Kurzer Tastendruck: Ein/Aus. Langer Tastendruck: Dimmen SwD2: Farbe Colour&Dim: Steuern von RGB-Leuchten Stand-by-Verlust: 0,12 Watt Fabrikat/ Typ: Eltako DL-RGB-8A-DC12+ oder gleichwertig
33000014 | DALI-2-LED-RGB-Dimmer 16A Zwischendecke (DT8) | DL-RGB-16A-DC12+ | DALI-LED-Dimmer 16A RGB DL-RGB-16A-DC12+ für Deckeneinwurf Maße: 120x30x22mm Schutzart IP20 Dimmbereich 0.1%-100% PWM-Frequenz umschaltbar Versorgungsspannung 12V bis 48V DC Anschlussstrom 16A Betriebsarten: DT8 (Helligkeit und Farbe SwD1: Helligkeit. Kurzer Tastendruck: Ein/Aus. Langer Tastendruck: Dimmen SwD2: Farbe Colour&Dim: Steuern von RGB-Leuchten Stand-by-Verlust: 0,12 Watt Fabrikat/ Typ: Eltako DL-RGB-16A-DC12+ oder gleichwertig
33000015 | DALI-LED-1-Kanal-Dimmer 8A für Einbaumontage | DL-1CH-8A-DC12+ | 1-Kanal DALI-LED-Dimmer 8A DL-1CH-8A-DC12+ für Leuchteneinbau und UP-Dose Maße: 59x33x15mm Schutzart IP20 Dimmbereich 0.1%-100% PWM-Frequenz umschaltbar Versorgungsspannung 12V bis 48V DC Max. Anschlussstrom 8A Betriebsarten: SwD1,Sw&Dim: Helligkeit. Kurzer Tastendruck: Ein/Aus. Langer Tastendruck: Dimmen SwD2: Szenenschalter (kurzer Tastendruck) Korridorfunktion Stand-by-Verlust: 0,12 Watt Fabrikat/ Typ: Eltako DL-1CH-8A-DC12+ oder gleichwertig
33000016 | DALI-2-LED-1-Kanal -Dimmer 16A Zwischendecke | DL-1CH-16A-DC12+ | 1-Kanal DALI-LED-Dimmer 16A DL-1CH-16A-DC12+ für Deckeneinwurf Maße: 120x30x22mm Schutzart IP20 Dimmbereich 0.1%-100% PWM-Frequenz umschaltbar Versorgungsspannung 12V bis 48V DC Max. Anschlussstrom 16A Betriebsarten: SwD1,Sw&Dim: Helligkeit. Kurzer Tastendruck: Ein/Aus. Langer Tastendruck: Dimmen SwD2: Szenenschalter (kurzer Tastendruck) Korridorfunktion Stand-by-Verlust: 0,12 Watt Fabrikat/ Typ: Eltako DL-1CH-16A-DC12+ oder gleichwertig
33000017 | DALI-LED-3-Kanal-Dimmer 8A für Einbaumontage (DT6) | DL-3CH-8A-DC12+ | 3-Kanal DALI-LED-Dimmer 8A DL-3CH-8A-DC12+ für Leuchteneinbau und UP-Dose Maße: 59x33x15mm Schutzart IP20 Dimmbereich 0.1%-100% PWM-Frequenz umschaltbar Versorgungsspannung 12V bis 48V DC Anschlussstrom 8A Betriebsarten: DT6 (separate Kanal-Steuerung) SwD1: Helligkeit. Kurzer Tastendruck: Ein/Aus. Langer Tastendruck: Dimmen SwD2: Szenenschalter (kurzer Tastendruck) Colour&Dim: Steuern von RGB-Leuchten Stand-by-Verlust: 0,12 Watt Fabrikat/ Typ: Eltako DL-3CH-8A-DC12+ oder gleichwertig
33000018 | DALI-2-LED-3-Kanal-Dimmer 16A Zwischendecke (DT6) | DL-3CH-16A-DC12+ | 3-Kanal DALI-LED-Dimmer 16A DL-3CH-16A-DC12+ für Deckeneinwurf Maße: 120x30x22mm Schutzart IP20 Dimmbereich 0.1%-100% PWM-Frequenz umschaltbar Versorgungsspannung 12V bis 48V DC Anschlussstrom 16A Betriebsarten: DT6 (separate Kanal-Steuerung) SwD1: Helligkeit. Kurzer Tastendruck: Ein/Aus. Langer Tastendruck: Dimmen SwD2: Szenenschalter (kurzer Tastendruck) Colour&Dim: Steuern von RGB-Leuchten Stand-by-Verlust: 0,12 Watt Fabrikat/ Typ: Eltako DL-3CH-16A-DC12+ oder gleichwertig
33000019 | DALI-LED-4-Kanal-Dimmer 8A für Einbaumontage (DT6) | DL-4CH-8A-DC12+ | 4-Kanal DALI-LED-Dimmer 8A DL-4CH-8A-DC12+ für Leuchteneinbau und UP-Dose Maße: 59x33x15mm Schutzart IP20 Dimmbereich 0.1%-100% PWM-Frequenz umschaltbar Versorgungsspannung 12V bis 48V DC Anschlussstrom 8A Betriebsarten: DT6 (separate Kanal-Steuerung) SwD1: Helligkeit. Kurzer Tastendruck: Ein/Aus. Langer Tastendruck: Dimmen SwD2: Szenenschalter (kurzer Tastendruck) Colour&Dim: Steuern von RGB-Leuchten Stand-by-Verlust: 0,12 Watt Fabrikat/ Typ: Eltako DL-4CH-8A-DC12+ oder gleichwertig
33000020 | DALI-2-LED-4-Kanal-Dimmer 16A ­Zwischendecke (DT6) | DL-4CH-16A-DC12+ | 4-Kanal DALI-LED-Dimmer 16A DL-4CH-16A-DC12+ für Deckeneinwurf Maße: 120x30x22mm Schutzart IP20 Dimmbereich 0.1%-100% PWM-Frequenz umschaltbar Versorgungsspannung 12V bis 48V DC Anschlussstrom 16A Betriebsarten: DT6 (separate Kanal-Steuerung) SwD1: Helligkeit. Kurzer Tastendruck: Ein/Aus. Langer Tastendruck: Dimmen SwD2: Szenenschalter (kurzer Tastendruck) Colour&Dim: Steuern von RGB-Leuchten Stand-by-Verlust: 0,12 Watt Fabrikat/ Typ: Eltako DL-4CH-16A-DC12+ oder gleichwertig
33000021 | DALI-LED-4-Kanal-Dimmer 16A Tragschiene (DT6) | DL-4CH-R16A-DC12+ | 4-Kanal DALI-LED-Dimmer 16A DL-4CH-R16A-DC12+ für Tragschiene DIN-EN 60715 TH35 Maße: 98x17,5x56mm Schutzart IP20 Dimmbereich 0.1%-100% PWM-Frequenz umschaltbar Versorgungsspannung 12V bis 48V DC Anschlussstrom 16A Betriebsarten: DT6 (separate Kanal-Steuerung) SwD1: Helligkeit. Kurzer Tastendruck: Ein/Aus. Langer Tastendruck: Dimmen SwD2: Szenenschalter (kurzer Tastendruck) Colour&Dim: Steuern von RGB-Leuchten Stand-by-Verlust: 0,12 Watt Fabrikat/ Typ: Eltako DL-4CH-R16A-DC12+ oder gleichwertig
33000022 | DALI-LED-1-Kanal-Dimmer 16A Tragschiene | DL-1CH-R16A-DC12+ | 1-Kanal DALI-LED-Dimmer 16A DL-1CH-R16A-DC12+ für Tragschiene DIN-EN 60715 TH35 Maße: 98x17,5x56mm Schutzart IP20 Dimmbereich 0.1%-100% PWM-Frequenz umschaltbar Versorgungsspannung 12V bis 48V DC Max. Anschlussstrom 16A Betriebsarten: SwD1,Sw&Dim: Helligkeit. Kurzer Tastendruck: Ein/Aus. Langer Tastendruck: Dimmen SwD2: Szenenschalter (kurzer Tastendruck) Korridorfunktion Stand-by-Verlust: 0,12 Watt Fabrikat/ Typ: Eltako DL-1CH-R16A-DC12+ oder gleichwertig
33000023 | DALI-LED-RGB-Dimmer 16A Tragschiene (DT8) | DL-RGB-R16A-DC12+ | DALI-LED-Dimmer 16A RGB DL-RGB-R16A-DC12+ für Tragschiene DIN-EN 60715 TH35 Maße: 98x17,5x56mm Schutzart IP20 Dimmbereich 0.1%-100% PWM-Frequenz umschaltbar Versorgungsspannung 12V bis 48V DC Anschlussstrom 16A Betriebsarten: DT8 (Helligkeit und Farbe SwD1: Helligkeit. Kurzer Tastendruck: Ein/Aus. Langer Tastendruck: Dimmen SwD2: Farbe Colour&Dim: Steuern von RGB-Leuchten Stand-by-Verlust: 0,12 Watt Fabrikat/ Typ: Eltako DL-RGB-R16A-DC12+ oder gleichwertig
33000024 | DALI-LED-3-Kanal-Dimmer 16A Tragschiene (DT6) | DL-3CH-R16A-DC12+ | 3-Kanal DALI-LED-Dimmer 16A DL-3CH-R16A-DC12+ für Tragschiene DIN-EN 60715 TH35 Maße: 98x17,5x56mm Schutzart IP20 Dimmbereich 0.1%-100% PWM-Frequenz umschaltbar Versorgungsspannung 12V bis 48V DC Anschlussstrom 16A Betriebsarten: DT6 (separate Kanal-Steuerung) SwD1: Helligkeit. Kurzer Tastendruck: Ein/Aus. Langer Tastendruck: Dimmen SwD2: Szenenschalter (kurzer Tastendruck) Colour&Dim: Steuern von RGB-Leuchten Stand-by-Verlust: 0,12 Watt Fabrikat/ Typ: Eltako DL-3CH-R16A-DC12+ oder gleichwertig
33000025 | DALI-USB Interface Tragschiene | DL-Flash-USB | DALI-USB Interface DL-FLASH-USB Für Tragschiene DIN-EN 60715 TH35 Maße: 98x17,5x56mm Schutzart IP20 Schnittstellenmodul für die Kommunikation zwischen einem DALI-System und PC-Anwendungen Bidirektional Galvanische Trennung Versorgung über den DALI-Bus und die USB-Schnittstelle Fabrikat/ Typ: Eltako DL-FLASH-USB oder gleichwertig
33000026 | DALI-2-Bus-Netzteil 80mA UP-Dose | DL-N2-80mA | DALI-Bus-Netzteil 80 mA UP-Dose DL-N2-80mA für UP-Dose und Einbau in Schutzklasse II Geräte Maße: 59x33x15mm Versorgungsspannung: 120 V..240 V AC/50-60 Hz. Maximaler Eingangsstrom: 10 mA. Einschalt-Hochlaufzeit 250 ms. Verlustleistung 2 W. Ausgangsspannung: 12 V DC..20,5 V DC. Ausgangsstrom 80 mA. Isolationsprüfspannung 3 kV. Temperatur an der Einbaustelle -20°C bis +55°C. Lagertemperatur -20°C bis + 75°C. Relative Luftfeuchte 15% bis 90%. Fabrikat/ Typ: Eltako DL-N2-80mA oder gleichwertig
33000027 | DALI-2 1-Kanal-Tasterkoppler | DL2-TK1L | DALI-2 Steuermodul mit 2 Schalteingängen Maße: 59x33x15mm Schutzart: IP20 2 Schalteingängen für 230 V AC. Maximaler Eingangsstrom: 4,8 mA. Temperatur an der Einbaustelle -20°C bis +75°C. Lagertemperatur -20°C bis + 75°C. Relative Luftfeuchte 15% bis 90%. Fabrikat/ Typ: Eltako DL2-TK1L oder gleichwertig
33000028 | DALI-2 1-Kanal-Tasterkoppler + Spannungsversorgung | DL2-TK1L-N-50mA | DALI-2 Steuermodul mit 2 Schalteingängen Maße: 59x33x15mm Schutzart: IP20 2 Schalteingängen für 230 V AC. Versorgungsspannung: 120 V..240 V AC/50-60 Hz. Maximaler Eingangsstrom: 10-20mA. Busversorgung (50 mA) Temperatur an der Einbaustelle -20°C bis +55°C. Lagertemperatur -20°C bis + 55°C. Relative Luftfeuchte 15% bis 90%. Fabrikat/ Typ: Eltako DL2-TK1L-N-50mA oder gleichwertig
33000029 | DALI-2 2-Kanal-Tasterkoppler + Spannungsversorgung | DL2-TK2L-N-50mA | DALI-2 Steuermodul mit 2 frei programmierbaren Schalteingängen Maße: 59x33x15mm Schutzart: IP20 2 Schalteingängen für 230 V AC. Versorgungsspannung: 120 V..240 V AC/50-60 Hz. Maximaler Eingangsstrom: 10-20mA. Busversorgung (50 mA) Temperatur an der Einbaustelle -20°C bis +55°C. Lagertemperatur -20°C bis + 55°C. Relative Luftfeuchte 15% bis 90%. Multimasterfähig. Fabrikat/ Typ: Eltako DL2-TK2L-N-50mA oder gleichwertig
33000030 | DALI-2 Bewegungs-Helligkeitssensor-Standard | DL2-BH98S-pm
33000031 | DALI-2 Bewegungs-Helligkeitssensor-Büro | DL2-BH98B-pm
33000032 | Gehäuse für Zwischendeckenmontage | GZD-BH98
33000033 | Gehäuse für Aufputzmontage, polarweiß matt | GAP-BH98-pm
60000015 | Richtungstaster-Diode | RTD | Richtungstaster-Diode RTD Richtungstaster-Diode Fabrikat/Typ: Eltako RTD oder gleichwertig
60100055 | Stromstoßschalter für Leuchteneinbau, 1 Schließer 10A | ES75-12..24V UC | Stromstoßschalter ES75-12..24V UC Stromstoßschalter elektronisch für Leuchteneinbau 230V-LED-Lampen: bis 200W Glühlampen: 500W 85mm lang, 40mm breit, 28mm tief mit integriertem Transformator zur galvanischen Trennung zwischen Steuer- und Schaltkreis Für Glühlampen- und Halogenlampenlast bis 500W Leuchtstofflampen mit KVG in DUO-Schaltung bis 1000VA Leuchtstofflampen mit KVG parallel kompensiert 300VA Temperaturen an der Einbaustelle -20°C bis +50°C Kontakte: 1 Schließer nicht potenzialfrei ständige Stromversorgung: 230V Steuerspannung: 12 bis 24V UC Nennschaltleistung: 10A/250V AC Stand-by-Verlust: 1 Watt Einschaltdauer: 100% Steuerstrom: 10mA bei 24V Fabrikat/Typ: Eltako ES75-12..24V UC oder gleichwertig
61000264 | Weitbereichs-Schaltnetzteil 12V DC | WNT61-12VDC/10W
61000265 | Weitbereichs-Schaltnetzteil 24V DC | WNT61-24VDC/10W
61001601 | Schaltrelais, 1 Wechsler 10A | ER61-UC | Schaltrelais ER61-UC Schaltrelais elektronisch für Einbaumontage 230V-LED-Lampen: bis 200W Glühlampen: 2000W 45mm lang, 45mm breit, 18mm tief ohne Versorgungsspannung, somit ohne Stand-by-Verluste Kontakte: 1 Wechsler potenzialfrei Steuerspannung: 8 bis 230V UC Nennschaltleistung: 16A/250V AC Stand-by-Verlust: kein Einschaltdauer: 100% Kontaktabstand: 0,5mm Erfüllte Normen: EN 61000-6-3, EN 61000-6-1, EN 60669 Fabrikat/Typ: Eltako ER61-UC oder gleichwertig
61100001 | Stromstoß-Schaltrelais, 1 Schließer 10A | ESR61NP-230V+UC | Stromstoß-Schaltrelais ESR61NP-230V+UC Stromstoß-Schaltrelais elektronisch für Einbaumontage 230V-LED-Lampen: bis 600W Glühlampen: 2000W 45mm lang, 45mm breit, 18mm tief Funktionen: Relais; Stromstoßschalter; Stromstoßschalter mit Rückfallverzögerung einstellbar bis 120min Ausschaltvorwarnung und Tasterdauerlicht zuschaltbar; Kontaktschaltung im Nulldurchgang Kontakte: 1 Schließer nicht potenzialfrei Glühlampenlast: 2000W Stand-by-Verlust: nur 0,7W Versorgungsspannung: 230V AC Steuerspannung: 230V AC, zusätzlich galvanisch getrennte Universal-Steuerspannung: 8 bis 230V UC Nennschaltleistung: 10A/250V AC Glimmlampenstrom: 50mA am 230V-Steuereingang Einschaltdauer: 100% Kontaktabstand: 0,5mm Erfüllte Normen: EN 61000-6-3, EN 61000-6-1, EN 60669 Fabrikat/Typ: Eltako ESR61NP-230V+UC oder gleichwertig
61100003 | Stromstoß-Schaltrelais geräuschlos durch Solid-State-Relais | ESR61SSR-230V | Stromstoß-Schaltrelais geräuschlos ESR61SSR-230V mit Solid-State-Relais Geräuschloses Solid-State-Relais für Einbaumontage 230V-LED-Lampen: bis 400W Glühlampen: 400W 45mm lang, 45mm breit, 18mm tief Stand-by-Verlust: 0,3 Watt Funktionen: ER, ESV Kontakte: Solid-State-Relais nicht potenzialfrei Versorgungs-, Schalt- und Steuerspannung 230V. Einschaltdauer: 100% Kontaktabstand: 0,5mm Erfüllte Normen: EN 61000-6-3, EN 61000-6-1, EN 60669 Fabrikat/Typ: Eltako ESR61SSR-230V oder gleichwertig
61100102 | Treppenlicht-Zeitschalter, 1 Schließer 10A | TLZ61NP-230V | Treppenlicht-Zeitschalter TLZ61NP-230V Elektronischer Treppenlicht-Zeitschalter für Einbaumontage 230V-LED-Lampen: bis 600W ESL: bis 200W Glühlampen: bis 2000W 45mm lang, 45mm breit, 18mm tief Drehschalter für Multifunktion: TLZ, ESL, ESV Für 3- und 4-Leiter-Schaltungen, nachschaltbar mit ESL-Optimierung Zeitbereich stufenlos 1 bis 12 Minuten einstellbar Kontakte: 1 Schließer nicht potenzialfrei Versorgungsspannung: 230V AC Steuerspannung: 230V AC Nennschaltleistung: 10A/ 250V AC Glimmlampenstrom: 50mA Stand-by-Verlust: nur 0,7W Einschaltdauer: 100% Kontaktabstand: 0,5mm Erfüllte Normen: EN 61000-6-1, EN 61000-6-3, EN 60669 Fabrikat/Typ: Eltako TLZ61NP-230V oder gleichwertig
61100301 | Treppenlicht-Zeitschalter, 1 Schließer 10A | TLZ61NP-230V+UC | Treppenlicht-Zeitschalter TLZ61NP-230V+UC Elektronischer Treppenlicht-Zeitschalter für Einbaumontage 230V-LED-Lampen: bis 600W ESL: bis 200W Glüh­lampen: bis 2000W 45mm lang, 45mm breit, 18mm tief Drehschalter für Multifunktion: TLZ, ES, ESV Für 3- und 4-Leiter-Schaltung, nachschaltbar mit ESL-Optimierung Zeitbereich stufenlos 1 bis 12 Minuten einstellbar zusätzlicher Steuereingang 8 bis 230V UC Kontaktschaltung im Nulldurchgang Drehschalter für Multifunktion: TLZ, ES, ESV Kontakte: 1 Schließer nicht potenzialfrei Versorgungsspannung: 230V AC Steuerspannung: 230V AC und zusätzlich 8 bis 230V UC Nennschaltleistung: 10A/250V AC Glimmlampenstrom: 50mA Stand-by-Verlust: nur 0,7W Einschaltdauer: 100% Kontaktabstand: 0,5mm Erfüllte Normen: EN 61000-6-1, EN 61000-6-3, EN 60669 Fabrikat/Typ: Eltako TLZ61NP-230V+UC oder gleichwertig
61100330 | Strombegrenzungsrelais kapazitiv, 1 Schließer 10A | SBR61-230V/120µF | Strombegrenzungsrelais kapazitiv SBR61-230V/120µF kapazitives Strombegrenzungsrelais für Einbaumontage 45mm lang, 45mm breit, 18mm tief zur Begrenzung von Einschaltstromimpulsen von Energiesparlampen, Leuchtstofflampen und Kompakt-Leuchtstofflampen auf 10A Dauerlast max. 600 Watt maximale Schalthäufigkeit 600/h Maximale kapazitive Last 120µF nach Gleichrichter bzw. 60µF direkt am Netz Begrenzungswiderstand = 24, Begrenzungsdauer ca. 15ms Kontakte: 1 Schließer Nennschaltleistung: 10A/250V AC Fabrikat/Typ: Eltako SBR61-230V/120µF oder gleichwertig
61100501 | Stromstoßschalter, 1 Schließer 10A | ES61-UC | Stromstoßschalter ES61-UC Stromstoßschalter elektronisch für Einbaumontage 230V-LED-Lampen: bis 200W Glühlampen: 2000W 45mm lang, 45mm breit, 18mm tief Kontakte: 1 Schließer potenzialfrei ohne Versorgungsspannung, somit ohne Stand-by-Verluste Steuerspannung: 230V AC oder 8 bis 230V UC Nennschaltleistung: 10A/250V AC Glimmlampenstrom: 5mA (am 230V-Steuereingang) Einschaltdauer: 100% Kontaktabstand: 0,5mm Erfüllte Normen: EN 61000-6-3, EN 61000-6-1, EN 60669 Fabrikat/Typ: Eltako ES61-UC oder gleichwertig
61100530 | Selbstlernender Feldfreischalter, 1 Schließer 10A | FR61-230V | Selbstlernender Feldfreischalter FR61-230V Feldfreischalter für Einbaumontage 230V-LED-Lampen: bis 200W Glühlampen: 1000W 45mm lang, 45mm breit, 26mm tief unterbricht die Stromversorgung nach Abschaltung nachgeschalteter Verbraucher und verhindert damit störende elektromagnetische Felder Bis zu einer Stromaufnahme von 20mA sind Kleinverbraucher zulässig, welche nach dem Ausschalten größerer Verbraucher das Feldfreischalten nicht verhindern Verbraucher mit mehr als 200mA Stromaufnahme werden immer als Verbraucher definiert Der Grenzwert muss nicht manuell eingestellt werden, sondern wird erlernt Kontakte: 1 Schließer nicht potenzialfrei Überwachungsspannung: 230V DC mit geringer Restwelligkeit Überwachte Spannung: 230V AC Nennschaltleistung: 10A/250V AC Erfüllte Normen: VDE 0632; IEC 60669 Fabrikat/Typ: Eltako FR61-230V oder gleichwertig
61100604 | Analog einstellbares Multifunktions-Zeitrelais, 1 Schließer 10A | MFZ61DX-UC | Analog einstellbares Multifunktions-Zeitrelais MFZ61DX-UC Analog einstellbares Multifunktions-Zeitrelais für Einbaumontage 230V-LED-Lampen: bis 200W Glühlampen: 2000W 45mm lang, 45mm breit, 18mm tief mit Duplex-Technologie beim Schalten von 230V = Kontaktschaltung im Nulldurchgang Zeitfunktionen: RV, AV, TI, IA, EW, AW Zeitbereich: zwischen 0,5 Sekunde bis 1 Stunde Kontakte: 1 Schließer potentialfrei Versorgungsspannung: 8 bis 230V UC Steuerspannung: 8 bis 230V UC Nennschaltleistung: 10A/250V AC Stand-by-Verlust: nur 0,02–0,4 Watt Einschaltdauer: 100% Kontaktabstand: 0,5mm Erfüllte Normen: VDE 0435, EN 61000-6-1, EN 61000-6-3, EN 60669 Fabrikat/Typ: Eltako MFZ61DX-UC oder gleichwertig
61100630 | Trennrelais, 1 Schließer 10A | ETR61NP-230V | Trennrelais ETR61NP-230V Trennrelais ETR61NP-230V für Einbaumontage 230V-LED-Lampen: bis 100W Glühlampen: 2000W 45mm lang, 45mm breit, 18mm tief mit einem Trafo galvanisch getrennt von Stromversorgung und Arbeitskontakt Kontakte: 1 Schließer nicht potenzialfrei Versorgungsspannung: 230V AC Steuerspannung intern: 24V DC Nennschaltleistung: 10A/250V AC Stand-by-Verlust: nur 0,7W Einschaltdauer: 100% Kontaktabstand: 0,5mm Erfüllte Normen: EN 61000-6-3, EN 61000-6-1, EN 60669 Fabrikat/Typ: Eltako ETR61NP-230V oder gleichwertig
61100631 | Trennrelais mit Fensterkontakt, 1 Schließer 10A | ETR61NP-230V+FK | Trennrelais ETR61NP-230V+FK Trennrelais ETR61NP-230V für Einbaumontage mit Festerkontakt 230V-LED-Lampen: bis 100W Glühlampen: 2000W 45mm lang, 45mm breit, 18mm tief mit einem Trafo galvanisch getrennt von Stromversorgung und Arbeitskontakt Kontakte: 1 Schließer nicht potenzialfrei Versorgungsspannung: 230V AC Steuerspannung intern: 24V DC Nennschaltleistung: 10A/250V AC Stand-by-Verlust: nur 0,7W Einschaltdauer: 100% Kontaktabstand: 0,5mm Erfüllte Normen: EN 61000-6-3, EN 61000-6-1, EN 60669 Fabrikat/Typ: Eltako ETR61NP-230V+FK oder gleichwertig
61100635 | Trennrelais, 1 Schließer 5A | ETR61-230V | Trennrelais ETR61-230V Trennrelais ETR61-230V für Einbaumontage 230V-LED-Lampen: bis 50W Glühlampen: 1000W 45mm lang, 45mm breit, 18mm tief mit einem Trafo galvanisch getrennt von Stromversorgung und Arbeitskontakt Kontakte: 1 Schließer potenzialfrei Versorgungsspannung: 230V AC Steuerspannung intern: 24V DC Nennschaltleistung: 5A/250V AC Stand-by-Verlust: nur 0,5W Einschaltdauer: 100% Kontaktabstand: 0,5mm Erfüllte Normen: EN 61000-6-3, EN 61000-6-1, EN 60669 Fabrikat/Typ: Eltako ETR61-230V oder gleichwertig
61100704 | Nachlaufschalter, 1 Schließer 10A | NLZ61NP-UC | Nachlaufschalter NLZ61NP-UC Nachlaufschalter elektronisch für Einbaumontage 45mm lang, 45mm breit, 18mm tief Nachlaufzeit 1 bis 12 Minuten einstellbar Ansprechverzögerung 0 bis 12 Minuten einstellbar Kontaktschaltung im Nulldurchgang Kontakte: 1 Schließer nicht potentialfrei Versorgungsspannung: 230V AC Steuerspannung: 230V AC und zusätzlich 8 bis 230V UC Nennschaltleistung: 10A/250V AC Stand-by-Verlust: nur 0,7W Einschaltdauer: 100% Erfüllte Normen: EN 61000-6-3, EN 61000-6-1 und EN 60669 Fabrikat/Typ: Eltako NLZ61NP-UC oder gleichwertig
61100800 | 1-10V-Steuer-Dimmschalter für EVG, 1 Schließer 600VA | SDS61/1-10V | 1-10V-Steuer-Dimmschalter SDS61/1-10V für EVG 1-10V-Steuer-Dimmschalter für EVG 45mm lang, 45mm breit, 33mm tief Kontaktschaltung im Nulldurchgang zur Kontaktschonung Kinderzimmerschaltung und Schlummerschaltung Kontakte: 1 Schließer nicht potenzialfrei 600VA und 1-10V-Steuerausgang 40mA Stand-by-Verlust: nur 1W Fabrikat/Typ: Eltako SDS61/1-10V oder gleichwertig
61100801 | Universal-Dimmschalter, Power MOSFET bis 400W | EUD61NPN-UC | Universal-Dimmschalter EUD61NPN-UC Universal-Dimmschalter elektronisch für Einbaumontage 45mm lang, 45mm breit, 18mm tief Universal-Dimmschalter für Lampen bis 400W. Dimmbare Energiesparlampen ESL und dimmbare 230V-LED-Lampen. AUTO lässt das Dimmen aller Lampenarten zu. Kinderzimmerschaltung und Schlummerschaltung automatische Überlastsicherung und Übertemperaturabschaltung Schaltung im Nulldurchgang mit Soft-Ein und Soft-Aus zur Lampenschonung Funkentstörung nach DIN-VDE0875 Kontakte: 1 Power MOSFET Versorgungsspannung: 230V AC Steuerspannung: 8 bis 230V UC Nennschaltleistung: 400W Stand-by-Verlust: nur 0,1W Fabrikat/Typ: Eltako EUD61NPN-UC oder gleichwertig
61100802 | Universal-Dimmschalter, Power MOSFET bis 400W | EUD61NPN-230V | Universal-Dimmschalter EUD61NPN-230V Universal-Dimmschalter elektronisch für Einbaumontage 45mm lang, 45mm breit, 18mm tief Universal-Dimmschalter für Lampen bis 400W. Dimmbare Energiesparlampen ESL und dimmbare 230V-LED-Lampen. AUTO lässt das Dimmen aller Lampenarten zu. Kinderzimmerschaltung und Schlummerschaltung automatische Überlastsicherung und Übertemperaturabschaltung Schaltung im Nulldurchgang mit Soft-Ein und Soft-Aus zur Lampenschonung Für Einbaumontage 45mm lang, 55mm breit, 18mm tief Funkentstörung nach DIN-VDE0875 Kontakte: 1 Power MOSFET Versorgungsspannung: 230V AC Steuerspannung: 230V AC Nennschaltleistung: 400W Stand-by-Verlust: nur 0,1W Fabrikat/Typ: Eltako EUD61NPN-230V oder gleichwertig
61100830 | Universal-Dimmschalter, Power MOSFET bis 400W | EUD61NP-230V | Universal-Dimmschalter EUD61NP-230V ohne N-Anschluss Universal-Dimmschalter elektronisch ohne N-Anschluss für Einbaumontage 45mm lang, 45mm breit, 18mm tief Ansteuerung durch Taster oder Schalter möglich für R-, L- und C-Lasten bis 400W mit automatischer Lasterkennung Schaltleistung, abhängig von den Lüftungsverhältnissen Mindestlast 20 Watt % min/max-Drehschalter für Mindesthelligkeit Kinderzimmerschaltung und Schlummerschaltung automatische Überlastsicherung und Übertemperaturabschaltung Schaltung im Nulldurchgang mit Soft-Ein und Soft-Aus zur Lampenschonung Kontakte: 1 Power MOSFET Versorgungsspannung: 230V AC Steuerspannung: 230V AC Nennschaltleistung: 400W Stand-by-Verlust: nur 0,5W Einschaltdauer: 100% Fabrikat/Typ: Eltako EUD61NP-230V oder gleichwertig
61100832 | Universal-Dimmschalter, ohne N-Anschluss speziell für LED, Power MOSFET bis 200W | EUD61NPL-230V | Universal-Dimmschalter EUD61NPL-230V, speziell für LED Universal-Dimmschalter elektronisch für Einbaumontage 45mm lang, 45mm breit, 18mm tief Universal-Dimmschalter für Lampen bis 200W. Dimmbare Energiesparlampen ESL und dimmbare 230V-LED-Lampen. Kinderzimmerschaltung und Schlummerschaltung automatische Überlastsicherung und Übertemperaturabschaltung Schaltung im Nulldurchgang mit Soft-Ein und Soft-Aus zur Lampenschonung Funkentstörung nach DIN-VDE0875 Kontakte: 1 Power MOSFET Versorgungsspannung: 230V AC Steuerspannung: 230V AC Nennschaltleistung: 400W Stand-by-Verlust: nur 0,5W Fabrikat/Typ: Eltako EUD61NPL-230V oder gleichwertig
61100865 | LED-Dimmschalter, Power MOSFET bis 7,5A | ELD61/12-36V DC | LED-Dimmschalter ELD61/12-36V DC LED-Dimmschalter für Einbaumontage 45mm lang, 45mm breit, 18mm tief Dimmschalter für R- und LED-Lasten bis 4A abhängig von den Lüftungsverhältnissen Mindesthelligkeit oder Dimmgeschwindigkeit einstellbar Mit Kinderzimmer- und Schlummerschaltung Mit Soft-Ein und Soft-Aus zur Lampenschonung Kontakte: Power MOSFET für LED-Lampen 12-36V DC bis 4A Versorgungsspannung: 12 bis 36V DC, abhängig von der angeschlossenen LED-Beleuchtung Universal-Steuerspannung: 8 bis 230V UC Stand-by-Verlust: nur 0,1W Fabrikat/Typ: Eltako ELD61/12-36V DC oder gleichwertig
61100903 | Multifunktions-Universal-Dimmschalter, Power MOSFET bis 400W | EUD61M-UC | Multifunktions-Universal-Dimmschalter EUD61M-UC Multifunktions-Universal-Dimmschalter elektronisch für Einbaumontage 45mm lang, 45mm breit, 18mm tief Universal-Dimmschalter für Lampen bis 400W. Dimmbare Energiesparlampen und dimmbare 230V-LED-Lampen. Der Automatikbetrieb lässt das Dimmen aller Lampenarten zu. abhängig von den Lüftungsverhältnissen, Kinderzimmerschaltung und Schlummerschaltung Drehschalter für 7 Funktionen automatische Überlastsicherung und Übertemperaturabschaltung Schaltung im Nulldurchgang mit Soft-Ein und Soft-Aus zur Lampenschonung Funkentstörung nach DIN-VDE0875 Kontakte: 1 Power MOSFET Versorgungsspannung: 230V AC Steuerspannung: 8 bis 230V UC Nennschaltleistung: 400W Stand-by-Verlust: nur 0,1W Einschaltdauer: 100% Fabrikat/Typ: Eltako EUD61M-UC oder gleichwertig
61200301 | Multifunktions-Stromstoß-Schaltrelais, 1 + 1 Schließer 10A | ESR61M-UC | Multifunktions-Stromstoß-Schaltrelais ESR61M-UC Multifunktions-Stromstoß-Schaltrelais elektronisch für Einbaumontage 230V-LED-Lampen: bis 200W Glühlampen: 2000W 45mm lang, 45mm breit, 32mm tief ohne Stand-by-Verlust 5 Relais oder Stromstoßschalter-Funktionen wählbar Kontakte: 1+1 Schließer potenzialfrei Versorgungsspannung: 230V AC Steuerspannung: 8 bis 230V UC Nennschaltleistung: 10A/250V AC Einschaltdauer: 100% Kontaktabstand: 0,5mm Erfüllte Normen: EN 61000-6-3, EN 61000-6-1, EN 60669 Fabrikat/Typ: Eltako ESR61M-UC oder gleichwertig
61200430 | Stromstoß-Gruppenschalter, 1 + 1 Schließer 10A | EGS61Z-230V | Stromstoß-Gruppenschalter für Zentralsteuerung EGS61Z-230V Stromstoß-Gruppenschalter für Zentralsteuerung elektronisch Für Einbaumontage 45mm lang, 45mm breit, 32mm tief setzt Befehle von Sensorrelais oder von Schaltern und Tastern um, Ansteuerung über örtliche und/ oder zentrale Eingänge steuert 1 Motor mit Wendeautomatik, Komfortwendeautomatik Kontakte: 1+1 Schließer nicht potenzialfrei Versorgungsspannung: 230V Steuerspannung: 230V Nennschaltleistung: 10A/250V AC Stand-by-Verlust: nur 0,4W Einschaltdauer: 100% Kontaktabstand: 3mm Fabrikat/Typ: Eltako EGS61Z-230V oder gleichwertig
61400603 | Motor-Trennrelais, 2 + 2 Schließer 4A | MTR62-230V | Motor-Trennrelais MTR62-230V Motor-Trennrelais Für Einbaumontage. 49mm lang, 51mm breit, 20mm tief. zum parallel Schalten von Motoren Kontakte: 2+2 Schließer nicht potenzialfrei Versorgungs- und Steuerspannung: 8 bis 230V UC Nennschaltleistung: 4A/250V AC Keine Stand-by-Verlust Einschaltdauer: 100% Fabrikat/Typ: Eltako MTR62-230V oder gleichwertig
70000008 | Grundlastelement | GLE Grundlastelement | Zubehör Grundlastelement GLE Grundlastelement PTC in einer kleinen Muffe mit Anschlussleitungen; kann direkt in einem Verbraucher, einer Schalter- oder einer Abzweigdose eingesetzt werden Es ist nicht in der Lage, den Feldfreischalter ohne zusätzlichen Verbraucher zugeschaltet zu halten Fabrikat/Typ: Eltako GLE oder gleichwertig
70000015 | Stocko-Stecker für Stromstoßschalter ES75 | ES75-Stecker
81002030 | Stromstoßschalter 230V. 2 Wechsler 10A/250V AC | S81-002-230V | Stromstoßschalter S81-002-230V Stromstoßschalter elektromechanisch mit Handbetätigung und Schaltstellungsanzeige Für Einbaumontage 50mm lang, 42mm breit, 32mm tief Kontakte: 2 Wechsler Steuerspannung: 230V AC Nennschaltleistung: 10A/250V AC Einschaltdauer: 100% Steuerleistungsbedarf: 5-5,5W Kontaktabstand: 2mm Erfüllte Normen: EN 60669 Fabrikat/Typ: Eltako S81-002-230V oder gleichwertig
81002430 | Schaltrelais 230V. 2 Wechsler 10A/250V AC | R81-002-230V | Schaltrelais R81-002-230V Schaltrelais elektromechanisch mit Handbetätigung und Schaltstellungsanzeige Für Einbaumontage 50mm lang, 42mm breit, 32mm tief Kontakte: 2 Wechsler Steuerspannung: 230V Nennschaltleistung: 10A/250V AC Einschaltdauer: 100% Steuerleistungsbedarf: 5-5,5W Kontaktabstand: 2mm Erfüllte Normen: VDE 0632; IEC 60669 Fabrikat/Typ: Eltako R81-002-230V oder gleichwertig
91100010 | Stromstoßschalter 8V. 1 Schließer 10A/250V AC | S91-100-8V | Stromstoßschalter S91-100-8V Stromstoßschalter elektromechanisch mit Handbetätigung und Schaltstellungsanzeige Für Einbaumontage 50mm lang, 26mm breit, 32mm tief Kontakte: 1 Schließer Steuerspannung: 12V AC Nennschaltleistung: 10A/250V AC Einschaltdauer: 100% Steuerleistungsbedarf: 4-5W Kontaktabstand: 2mm Erfüllte Normen: EN 60669 Fabrikat/Typ: Eltako S91-100-8V oder gleichwertig
91100011 | Stromstoßschalter 12V. 1 Schließer 10A/250V AC | S91-100-12V | Stromstoßschalter S91-100-12V Stromstoßschalter elektromechanisch mit Handbetätigung und Schaltstellungsanzeige Für Einbaumontage 50mm lang, 26mm breit, 32mm tief Kontakte: 1 Schließer Steuerspannung: 12V AC Nennschaltleistung: 10A/250V AC Einschaltdauer: 100% Steuerleistungsbedarf: 4-5W Kontaktabstand: 2mm Erfüllte Normen: EN 60669 Fabrikat/Typ: Eltako S91-100-12V oder gleichwertig
91100030 | Stromstoßschalter 230V. 1 Schließer 10A/250V AC | S91-100-230V | Stromstoßschalter S91-100-230V Stromstoßschalter elektromechanisch mit Handbetätigung und Schaltstellungsanzeige Für Einbaumontage 50mm lang, 26mm breit, 32mm tief Kontakte: 1 Schließer Steuerspannung: 230V AC Nennschaltleistung: 10A/ 250V AC Einschaltdauer: 100% Steuerleistungsbedarf: 4-5W Kontaktabstand: 2mm Erfüllte Normen: EN 60669 Fabrikat/Typ: Eltako S91-100-230V oder gleichwertig
91100410 | Schaltrelais 8V. 1 Schließer 10A/250V AC | R91-100-8V | Schaltrelais R91-100-8V Schaltrelais elektromechanisch mit Handbetätigung und Schaltstellungsanzeige Für Einbaumontage 50mm lang, 26mm breit, 32mm tief Kontakte: 1 Schließer 10 A Steuerspannung: 8V Nennschaltleistung: 10A/250V AC Einschaltdauer: 100% Steuerleistungsbedarf: 4-5W Kontaktabstand: 2mm Erfüllte Normen: VDE 0632; IEC 60669 Fabrikat/Typ: Eltako R91-8Voder gleichwertig
91100411 | Schaltrelais 12V. 1 Schließer 10A/250V AC | R91-100-12V | Schaltrelais R91-100-12V Schaltrelais elektromechanisch mit Handbetätigung und Schaltstellungsanzeige Für Einbaumontage 50mm lang, 26mm breit, 32mm tief Kontakte: 1 Schließer 10 A Steuerspannung: 12V Nennschaltleistung: 10A/250V AC Einschaltdauer: 100% Steuerleistungsbedarf: 4-5W Kontaktabstand: 2mm Erfüllte Normen: VDE 0632; IEC 60669 Fabrikat/Typ: Eltako R91-12Voder gleichwertig
91100430 | Schaltrelais 230V. 1 Schließer 10A/250V AC | R91-100-230V | Schaltrelais R91-100-230V Schaltrelais elektromechanisch mit Handbetätigung und Schaltstellungsanzeige Für Einbaumontage 50mm lang, 26mm breit, 32mm tief Kontakte: 1 Schließer 10 A Steuerspannung: 230V Nennschaltleistung: 10A/250V AC Einschaltdauer: 100% Steuerleistungsbedarf: 4-5W Kontaktabstand: 2mm Erfüllte Normen: VDE 0632; IEC 60669 Fabrikat/Typ: Eltako R91-230Voder gleichwertig